## Repeat Data
Repeatability
[6 empty] | Maximum | 0.000163 | 0.000277 | 0.000406
[6 empty] | Typical | 8.287e-05 | 8.778e-05 | 0.00019765
[6 empty] | Minimum | 2.5e-05 | 2.9e-05 | 8.4e-05
Date | 2004-12-10 17:09 | Start(mm) | Target (mm) | Actual (mm) | Error + Dir (mm) | Error - Dir (mm) | Range + Dir (mm) | Range - Dir (mm) | Range BiDir (mm)
Firmware | 3.02 | 0.34602 | 0.37533 | 0.37489 | 0.000442
Axis | 2 | 0.10508 | 0.37533 | 0.37492 | 0.000413
Axis Type | X Axis 25x Zaber | 0.10435 | 0.37533 | 0.37494 | 0.000398
Serial#: | 10491 | 0.0017696 | 0.37533 | 0.37493 | 0.000403
Current Profile: | Actuator firmware does not support settable current profiles | 0.31884 | 0.37533 | 0.37488 | 0.000457
Voltage: | 13.7 | 0.25453 | 0.37533 | 0.37489 | 0.000447
Decay Mode: | Fast | 0.29678 | 0.37533 | 0.37488 | 0.000452
Hold Current: | 0% | 0.22325 | 0.37533 | 0.37491 | 0.000427
Max Step | 127999 | 0.35457 | 0.37533 | 0.37485 | 0.000482
Positioner: | 2854 | 0.0173 | 0.37533 | 0.37491 | 0.000422
|  | 0.49703 | 0.37533 | 0.37503 |  | 0.000299
|  | 0.42774 | 0.37533 | 0.375 |  | 0.000329
Axis 1: | Z Axis Zaber | 0.44659 | 0.37533 | 0.375 |  | 0.000329
Position: | 99867 | 0.3883 | 0.37533 | 0.37498 |  | 0.000358
Axis 2: | X Axis 25x Zaber | 0.40477 | 0.37533 | 0.37499 |  | 0.000348
Position: | 320 | 0.44876 | 0.37533 | 0.37501 |  | 0.000324
Axis 3: | Y Axis 25x Zaber | 0.43396 | 0.37533 | 0.375 |  | 0.000329
Position: | 8 | 0.43073 | 0.37533 | 0.375 |  | 0.000338
|  | 0.41972 | 0.37533 | 0.375 |  | 0.000329
|  | 0.38241 | 0.37533 | 0.37497 |  | 0.000368 | 8.4e-05 | 6.9e-05 | 0.000183
|  | 0.12403 | 0.41744 | 0.41677 | 0.000677
|  | 0.086926 | 0.41744 | 0.41678 | 0.000668
|  | 0.21666 | 0.41744 | 0.41677 | 0.000673
|  | 0.26791 | 0.41744 | 0.41676 | 0.000682
|  | 0.22777 | 0.41744 | 0.41676 | 0.000682
|  | 0.29436 | 0.41744 | 0.41675 | 0.000692
|  | 0.23001 | 0.41744 | 0.41675 | 0.000692
|  | 0.095055 | 0.41744 | 0.41677 | 0.000673
|  | 0.41419 | 0.41744 | 0.41673 | 0.000717
|  | 0.00097782 | 0.41744 | 0.41678 | 0.000668
|  | 0.49987 | 0.41744 | 0.41689 |  | 0.000549
|  | 0.42717 | 0.41744 | 0.41686 |  | 0.000588
|  | 0.48957 | 0.41744 | 0.41688 |  | 0.000559
|  | 0.49601 | 0.41744 | 0.41688 |  | 0.000564
|  | 0.4685 | 0.41744 | 0.41687 |  | 0.000574
|  | 0.42603 | 0.41744 | 0.41685 |  | 0.000593
|  | 0.46923 | 0.41744 | 0.41686 |  | 0.000584
|  | 0.48386 | 0.41744 | 0.41688 |  | 0.000559
|  | 0.49747 | 0.41744 | 0.41689 |  | 0.000554
|  | 0.46473 | 0.41744 | 0.41687 |  | 0.000579 | 4.9e-05 | 4.4e-05 | 0.000168
|  | 0.074549 | 0.45291 | 0.45197 | 0.000935
|  | 0.25023 | 0.45291 | 0.45198 | 0.00093
|  | 0.037849 | 0.45291 | 0.45201 | 0.0009
|  | 0.38206 | 0.45291 | 0.45198 | 0.00093
|  | 0.086702 | 0.45291 | 0.45201 | 0.000895
|  | 0.09137 | 0.45291 | 0.45203 | 0.000875
|  | 0.089059 | 0.45291 | 0.45204 | 0.000865
|  | 0.25906 | 0.45291 | 0.45204 | 0.00087
|  | 0.024136 | 0.45291 | 0.45206 | 0.000851
|  | 0.32827 | 0.45291 | 0.45203 | 0.00088
|  | 0.47888 | 0.45291 | 0.45213 |  | 0.000771
|  | 0.4993 | 0.45291 | 0.45216 |  | 0.000747
|  | 0.48259 | 0.45291 | 0.45214 |  | 0.000767
|  | 0.49028 | 0.45291 | 0.45215 |  | 0.000752
|  | 0.46208 | 0.45291 | 0.45214 |  | 0.000767
|  | 0.48849 | 0.45291 | 0.45214 |  | 0.000767
|  | 0.47494 | 0.45291 | 0.45213 |  | 0.000771
|  | 0.45691 | 0.45291 | 0.45212 |  | 0.000786
|  | 0.46038 | 0.45291 | 0.45212 |  | 0.000786
|  | 0.48114 | 0.45291 | 0.45213 |  | 0.000776 | 8.4e-05 | 3.9e-05 | 0.000188
|  | 0.32872 | 0.48961 | 0.48843 | 0.001178
|  | 0.14133 | 0.48961 | 0.48849 | 0.001114
|  | 0.38825 | 0.48961 | 0.48846 | 0.001143
|  | 0.44019 | 0.48961 | 0.48844 | 0.001163
|  | 0.32367 | 0.48961 | 0.48844 | 0.001163
|  | 0.15754 | 0.48961 | 0.48847 | 0.001138
|  | 0.45881 | 0.48961 | 0.48842 | 0.001183
|  | 0.48302 | 0.48961 | 0.48842 | 0.001188
|  | 0.043759 | 0.48961 | 0.48849 | 0.001119
|  | 0.10521 | 0.48961 | 0.48849 | 0.001114
|  | 0.49972 | 0.48961 | 0.48863 |  | 0.00098
|  | 0.49977 | 0.48961 | 0.48862 |  | 0.00099
|  | 0.49022 | 0.48961 | 0.48862 |  | 0.000985
|  | 0.49712 | 0.48961 | 0.48863 |  | 0.000975
|  | 0.4943 | 0.48961 | 0.48862 |  | 0.00099
|  | 0.49783 | 0.48961 | 0.48862 |  | 0.000985
|  | 0.49096 | 0.48961 | 0.4886 |  | 0.00101
|  | 0.49195 | 0.48961 | 0.48859 |  | 0.001015
|  | 0.49003 | 0.48961 | 0.4886 |  | 0.00101
|  | 0.49976 | 0.48961 | 0.48861 |  | 0.000995 | 7.4e-05 | 4e-05 | 0.000213
|  | 0.38947 | 0.48121 | 0.48007 | 0.001135
|  | 0.14411 | 0.48121 | 0.48013 | 0.001075
|  | 0.20395 | 0.48121 | 0.48015 | 0.001055
|  | 0.098292 | 0.48121 | 0.48018 | 0.001031
|  | 0.28389 | 0.48121 | 0.48015 | 0.001055
|  | 0.33174 | 0.48121 | 0.48015 | 0.001055
|  | 0.14868 | 0.48121 | 0.48017 | 0.001036
|  | 0.30509 | 0.48121 | 0.48015 | 0.001055
|  | 0.14199 | 0.48121 | 0.48019 | 0.001021
|  | 0.40464 | 0.48121 | 0.48015 | 0.001055
|  | 0.48692 | 0.48121 | 0.48026 |  | 0.000947
|  | 0.49155 | 0.48121 | 0.4803 |  | 0.000912
|  | 0.48291 | 0.48121 | 0.48027 |  | 0.000942
|  | 0.4825 | 0.48121 | 0.48026 |  | 0.000947
|  | 0.4817 | 0.48121 | 0.48027 |  | 0.000937
|  | 0.48899 | 0.48121 | 0.48029 |  | 0.000922
|  | 0.49359 | 0.48121 | 0.4803 |  | 0.000912
|  | 0.48381 | 0.48121 | 0.48027 |  | 0.000942
|  | 0.49517 | 0.48121 | 0.4803 |  | 0.000907
|  | 0.49504 | 0.48121 | 0.4803 |  | 0.000907 | 0.000114 | 4e-05 | 0.000228
|  | 0.074132 | 0.26355 | 0.26339 | 0.000158
|  | 0.085225 | 0.26355 | 0.2634 | 0.000153
|  | 0.05817 | 0.26355 | 0.26341 | 0.000143
|  | 0.17008 | 0.26355 | 0.26339 | 0.000163
|  | 0.12099 | 0.26355 | 0.26339 | 0.000158
|  | 0.11663 | 0.26355 | 0.26339 | 0.000158
|  | 0.040961 | 0.26355 | 0.26341 | 0.000138
|  | 0.056534 | 0.26355 | 0.26342 | 0.000133
|  | 0.23236 | 0.26355 | 0.26336 | 0.000188
|  | 0.0090795 | 0.26355 | 0.26344 | 0.000114
|  | 0.27558 | 0.26355 | 0.26342 |  | 0.000128
|  | 0.44437 | 0.26355 | 0.26346 |  | 8.9e-05
|  | 0.4459 | 0.26355 | 0.26349 |  | 6.4e-05
|  | 0.49879 | 0.26355 | 0.2635 |  | 4.9e-05
|  | 0.38937 | 0.26355 | 0.26347 |  | 7.9e-05
|  | 0.37784 | 0.26355 | 0.26348 |  | 6.9e-05
|  | 0.35301 | 0.26355 | 0.26348 |  | 7.4e-05
|  | 0.2954 | 0.26355 | 0.26345 |  | 0.000104
|  | 0.37683 | 0.26355 | 0.26349 |  | 6.4e-05
|  | 0.45105 | 0.26355 | 0.26352 |  | 3e-05 | 7.4e-05 | 9.8e-05 | 0.000158
|  | 0.047389 | 0.12376 | 0.1239 | -0.000143
|  | 0.051644 | 0.12376 | 0.1239 | -0.000148
|  | 0.022254 | 0.12376 | 0.12392 | -0.000167
|  | 0.090687 | 0.12376 | 0.12388 | -0.000128
|  | 0.029684 | 0.12376 | 0.12391 | -0.000158
|  | 0.019589 | 0.12376 | 0.12392 | -0.000163
|  | 0.03361 | 0.12376 | 0.12392 | -0.000163
|  | 0.094479 | 0.12376 | 0.12389 | -0.000133
|  | 0.059429 | 0.12376 | 0.12391 | -0.000158
|  | 0.085441 | 0.12376 | 0.1239 | -0.000143
|  | 0.18611 | 0.12376 | 0.12396 |  | -0.000207
|  | 0.44714 | 0.12376 | 0.12405 |  | -0.000296
|  | 0.16373 | 0.12376 | 0.12398 |  | -0.000222
|  | 0.24391 | 0.12376 | 0.12401 |  | -0.000256
|  | 0.12663 | 0.12376 | 0.12394 |  | -0.000187
|  | 0.27334 | 0.12376 | 0.12402 |  | -0.000266
|  | 0.33103 | 0.12376 | 0.12404 |  | -0.000286
|  | 0.14591 | 0.12376 | 0.12398 |  | -0.000227
|  | 0.43172 | 0.12376 | 0.12406 |  | -0.000301
|  | 0.17124 | 0.12376 | 0.124 |  | -0.000247 | 3.9e-05 | 0.000114 | 0.000173
|  | 0.017757 | 0.065432 | 0.06564 | -0.000208
|  | 0.037551 | 0.065432 | 0.065625 | -0.000193
|  | 0.060964 | 0.065432 | 0.065591 | -0.000159
|  | 0.04906 | 0.065432 | 0.06562 | -0.000188
|  | 0.036541 | 0.065432 | 0.06563 | -0.000198
|  | 0.034764 | 0.065432 | 0.065625 | -0.000193
|  | 0.055858 | 0.065432 | 0.065601 | -0.000168
|  | 0.055702 | 0.065432 | 0.065601 | -0.000168
|  | 0.058994 | 0.065432 | 0.065611 | -0.000178
|  | 0.052918 | 0.065432 | 0.065606 | -0.000173
|  | 0.21783 | 0.065432 | 0.065724 |  | -0.000292
|  | 0.33584 | 0.065432 | 0.065789 |  | -0.000356
|  | 0.088393 | 0.065432 | 0.065734 |  | -0.000302
|  | 0.15786 | 0.065432 | 0.065754 |  | -0.000322
|  | 0.41997 | 0.065432 | 0.065808 |  | -0.000376
|  | 0.25915 | 0.065432 | 0.065798 |  | -0.000366
|  | 0.14162 | 0.065432 | 0.065764 |  | -0.000332
|  | 0.20284 | 0.065432 | 0.065779 |  | -0.000346
|  | 0.21426 | 0.065432 | 0.065784 |  | -0.000351
|  | 0.32807 | 0.065432 | 0.065803 |  | -0.000371 | 4.9e-05 | 8.4e-05 | 0.000217
|  | 0.28882 | 0.36697 | 0.36657 | 0.000398
|  | 0.27147 | 0.36697 | 0.36653 | 0.000438
|  | 0.085549 | 0.36697 | 0.36657 | 0.000403
|  | 0.23339 | 0.36697 | 0.36654 | 0.000433
|  | 0.35444 | 0.36697 | 0.36649 | 0.000478
|  | 0.29293 | 0.36697 | 0.36651 | 0.000458
|  | 0.19184 | 0.36697 | 0.36653 | 0.000438
|  | 0.22818 | 0.36697 | 0.36652 | 0.000448
|  | 0.25479 | 0.36697 | 0.36652 | 0.000453
|  | 0.29562 | 0.36697 | 0.36649 | 0.000478
|  | 0.38996 | 0.36697 | 0.36662 |  | 0.000349
|  | 0.48739 | 0.36697 | 0.3667 |  | 0.00027
|  | 0.41925 | 0.36697 | 0.36665 |  | 0.000314
|  | 0.40849 | 0.36697 | 0.36664 |  | 0.000329
|  | 0.37957 | 0.36697 | 0.36662 |  | 0.000349
|  | 0.37555 | 0.36697 | 0.36661 |  | 0.000364
|  | 0.41885 | 0.36697 | 0.36664 |  | 0.000324
|  | 0.38648 | 0.36697 | 0.36663 |  | 0.000344
|  | 0.41553 | 0.36697 | 0.36664 |  | 0.000324
|  | 0.39128 | 0.36697 | 0.36663 |  | 0.000344 | 8e-05 | 9.4e-05 | 0.000208
|  | 0.16991 | 0.24927 | 0.24911 | 0.000161
|  | 0.10675 | 0.24927 | 0.24913 | 0.000141
|  | 0.059431 | 0.24927 | 0.24918 | 9.7e-05
|  | 0.21074 | 0.24927 | 0.24911 | 0.000161
|  | 0.087081 | 0.24927 | 0.24916 | 0.000116
|  | 0.13719 | 0.24927 | 0.24915 | 0.000121
|  | 0.18603 | 0.24927 | 0.24914 | 0.000136
|  | 0.23655 | 0.24927 | 0.24912 | 0.000156
|  | 0.10149 | 0.24927 | 0.24916 | 0.000111
|  | 0.13005 | 0.24927 | 0.24916 | 0.000116
|  | 0.41171 | 0.24927 | 0.24929 |  | -1.2e-05
|  | 0.26112 | 0.24927 | 0.24923 |  | 4.7e-05
|  | 0.48827 | 0.24927 | 0.24932 |  | -4.2e-05
|  | 0.40227 | 0.24927 | 0.24928 |  | -7e-06
|  | 0.36258 | 0.24927 | 0.2493 |  | -2.2e-05
|  | 0.41884 | 0.24927 | 0.24932 |  | -4.2e-05
|  | 0.29749 | 0.24927 | 0.24926 |  | 1.3e-05
|  | 0.44093 | 0.24927 | 0.24932 |  | -4.7e-05
|  | 0.40607 | 0.24927 | 0.2493 |  | -2.2e-05
|  | 0.37414 | 0.24927 | 0.2493 |  | -2.2e-05 | 6.4e-05 | 9.4e-05 | 0.000208
|  | 0.031675 | 0.4755 | 0.47458 | 0.000928
|  | 0.11111 | 0.4755 | 0.47459 | 0.000914
|  | 0.17995 | 0.4755 | 0.47458 | 0.000924
|  | 0.21104 | 0.4755 | 0.47455 | 0.000953
|  | 0.20736 | 0.4755 | 0.47454 | 0.000963
|  | 0.39542 | 0.4755 | 0.47451 | 0.000998
|  | 0.34036 | 0.4755 | 0.47451 | 0.000993
|  | 0.13717 | 0.4755 | 0.47455 | 0.000958
|  | 0.27679 | 0.4755 | 0.47452 | 0.000983
|  | 0.28709 | 0.4755 | 0.47451 | 0.000993
|  | 0.47596 | 0.4755 | 0.47443 |  | 0.001077
|  | 0.4944 | 0.4755 | 0.47466 |  | 0.000844
|  | 0.48058 | 0.4755 | 0.47463 |  | 0.000874
|  | 0.494 | 0.4755 | 0.47464 |  | 0.000859
|  | 0.49349 | 0.4755 | 0.47464 |  | 0.000859
|  | 0.48443 | 0.4755 | 0.47463 |  | 0.000869
|  | 0.48677 | 0.4755 | 0.47464 |  | 0.000864
|  | 0.47924 | 0.4755 | 0.47462 |  | 0.000884
|  | 0.48349 | 0.4755 | 0.47462 |  | 0.000879
|  | 0.48747 | 0.4755 | 0.47462 |  | 0.000879 | 8.4e-05 | 0.000233 | 0.000233
|  | 0.068128 | 0.31928 | 0.31895 | 0.000333
|  | 0.19241 | 0.31928 | 0.31894 | 0.000343
|  | 0.16961 | 0.31928 | 0.31895 | 0.000333
|  | 0.045927 | 0.31928 | 0.31899 | 0.000289
|  | 0.015441 | 0.31928 | 0.31899 | 0.000289
|  | 0.094253 | 0.31928 | 0.31899 | 0.000289
|  | 0.035443 | 0.31928 | 0.31899 | 0.000289
|  | 0.21778 | 0.31928 | 0.31896 | 0.000323
|  | 0.27166 | 0.31928 | 0.31894 | 0.000343
|  | 0.28288 | 0.31928 | 0.31894 | 0.000343
|  | 0.42658 | 0.31928 | 0.31912 |  | 0.00016
|  | 0.44912 | 0.31928 | 0.31914 |  | 0.000136
|  | 0.41649 | 0.31928 | 0.31913 |  | 0.00015
|  | 0.44332 | 0.31928 | 0.31914 |  | 0.000136
|  | 0.47433 | 0.31928 | 0.31916 |  | 0.000116
|  | 0.3518 | 0.31928 | 0.31909 |  | 0.000185
|  | 0.4351 | 0.31928 | 0.31913 |  | 0.00015
|  | 0.34907 | 0.31928 | 0.31909 |  | 0.00019
|  | 0.37538 | 0.31928 | 0.31911 |  | 0.00017
|  | 0.39315 | 0.31928 | 0.31912 |  | 0.00016 | 5.4e-05 | 7.4e-05 | 0.000227
|  | 0.11714 | 0.22296 | 0.22296 | 0
|  | 0.033863 | 0.22296 | 0.22299 | -3.9e-05
|  | 0.08141 | 0.22296 | 0.22298 | -2.9e-05
|  | 0.085776 | 0.22296 | 0.223 | -4.4e-05
|  | 0.11937 | 0.22296 | 0.22298 | -2.9e-05
|  | 0.19902 | 0.22296 | 0.22296 | -5e-06
|  | 0.017968 | 0.22296 | 0.22301 | -5.9e-05
|  | 0.15053 | 0.22296 | 0.22298 | -2.4e-05
|  | 0.13463 | 0.22296 | 0.22298 | -2.9e-05
|  | 0.02636 | 0.22296 | 0.22301 | -5.9e-05
|  | 0.323 | 0.22296 | 0.22307 |  | -0.000118
|  | 0.28162 | 0.22296 | 0.22307 |  | -0.000113
|  | 0.25328 | 0.22296 | 0.22305 |  | -9.9e-05
|  | 0.36285 | 0.22296 | 0.22312 |  | -0.000163
|  | 0.42802 | 0.22296 | 0.22316 |  | -0.000202
|  | 0.4187 | 0.22296 | 0.22315 |  | -0.000197
|  | 0.49412 | 0.22296 | 0.22318 |  | -0.000222
|  | 0.24668 | 0.22296 | 0.22309 |  | -0.000133
|  | 0.41191 | 0.22296 | 0.22315 |  | -0.000192
|  | 0.24499 | 0.22296 | 0.22309 |  | -0.000138 | 5.9e-05 | 0.000123 | 0.000222
|  | 0.19679 | 0.25722 | 0.25713 | 9e-05
|  | 0.0088972 | 0.25722 | 0.25717 | 4.5e-05
|  | 0.025535 | 0.25722 | 0.25717 | 4.5e-05
|  | 0.12167 | 0.25722 | 0.25716 | 5.5e-05
|  | 0.022077 | 0.25722 | 0.25718 | 3.6e-05
|  | 0.18847 | 0.25722 | 0.25714 | 7.5e-05
|  | 0.070393 | 0.25722 | 0.25719 | 3.1e-05
|  | 0.1012 | 0.25722 | 0.25719 | 2.6e-05
|  | 0.0627 | 0.25722 | 0.2572 | 2.1e-05
|  | 0.19326 | 0.25722 | 0.25717 | 4.5e-05
|  | 0.49768 | 0.25722 | 0.2573 |  | -8.3e-05
|  | 0.29969 | 0.25722 | 0.25722 |  | -4e-06
|  | 0.34308 | 0.25722 | 0.25724 |  | -2.4e-05
|  | 0.33213 | 0.25722 | 0.25724 |  | -2.4e-05
|  | 0.47765 | 0.25722 | 0.25731 |  | -9.3e-05
|  | 0.47697 | 0.25722 | 0.25732 |  | -9.8e-05
|  | 0.49149 | 0.25722 | 0.25732 |  | -0.000103
|  | 0.3346 | 0.25722 | 0.25726 |  | -3.9e-05
|  | 0.40179 | 0.25722 | 0.25728 |  | -5.8e-05
|  | 0.48506 | 0.25722 | 0.25732 |  | -9.8e-05 | 6.9e-05 | 9.9e-05 | 0.000193
|  | 0.039544 | 0.41358 | 0.41297 | 0.000613
|  | 0.17547 | 0.41358 | 0.41294 | 0.000643
|  | 0.092604 | 0.41358 | 0.41296 | 0.000623
|  | 0.37459 | 0.41358 | 0.4129 | 0.000678
|  | 0.12637 | 0.41358 | 0.41295 | 0.000633
|  | 0.29273 | 0.41358 | 0.41294 | 0.000638
|  | 0.36533 | 0.41358 | 0.41293 | 0.000653
|  | 0.26776 | 0.41358 | 0.41296 | 0.000618
|  | 0.070522 | 0.41358 | 0.41299 | 0.000594
|  | 0.038308 | 0.41358 | 0.413 | 0.000584
|  | 0.41701 | 0.41358 | 0.41299 |  | 0.000589
|  | 0.45646 | 0.41358 | 0.41307 |  | 0.000515
|  | 0.49319 | 0.41358 | 0.41309 |  | 0.00049
|  | 0.43077 | 0.41358 | 0.41306 |  | 0.000524
|  | 0.4909 | 0.41358 | 0.41308 |  | 0.0005
|  | 0.4705 | 0.41358 | 0.41307 |  | 0.000515
|  | 0.45684 | 0.41358 | 0.41305 |  | 0.000529
|  | 0.45776 | 0.41358 | 0.41305 |  | 0.000534
|  | 0.41858 | 0.41358 | 0.41301 |  | 0.000574
|  | 0.42393 | 0.41358 | 0.41301 |  | 0.000574 | 9.4e-05 | 9.9e-05 | 0.000188
|  | 0.13383 | 0.25802 | 0.25794 | 8.3e-05
|  | 0.031873 | 0.25802 | 0.25797 | 4.9e-05
|  | 0.23435 | 0.25802 | 0.2579 | 0.000118
|  | 0.11447 | 0.25802 | 0.25796 | 5.9e-05
|  | 0.027408 | 0.25802 | 0.258 | 1.9e-05
|  | 0.12896 | 0.25802 | 0.25799 | 2.9e-05
|  | 0.15809 | 0.25802 | 0.25801 | 1.4e-05
|  | 0.020783 | 0.25802 | 0.25802 | 4e-06
|  | 0.050262 | 0.25802 | 0.25801 | 9e-06
|  | 0.12547 | 0.25802 | 0.25801 | 9e-06
|  | 0.29352 | 0.25802 | 0.25801 |  | 9e-06
|  | 0.31811 | 0.25802 | 0.25803 |  | -1.1e-05
|  | 0.41098 | 0.25802 | 0.25808 |  | -6e-05
|  | 0.40376 | 0.25802 | 0.25808 |  | -5.5e-05
|  | 0.44306 | 0.25802 | 0.25811 |  | -9e-05
|  | 0.43857 | 0.25802 | 0.2581 |  | -7.5e-05
|  | 0.33867 | 0.25802 | 0.25807 |  | -4.5e-05
|  | 0.29796 | 0.25802 | 0.25805 |  | -2.5e-05
|  | 0.3373 | 0.25802 | 0.25806 |  | -4e-05
|  | 0.39202 | 0.25802 | 0.25809 |  | -7e-05 | 0.000114 | 9.9e-05 | 0.000208
|  | 0.039531 | 0.33569 | 0.33545 | 0.000245
|  | 0.27473 | 0.33569 | 0.33541 | 0.000285
|  | 0.095603 | 0.33569 | 0.33547 | 0.00022
|  | 0.039679 | 0.33569 | 0.33547 | 0.00022
|  | 0.036142 | 0.33569 | 0.33549 | 0.000206
|  | 0.036159 | 0.33569 | 0.33549 | 0.000201
|  | 0.29868 | 0.33569 | 0.33544 | 0.00025
|  | 0.045217 | 0.33569 | 0.3355 | 0.000196
|  | 0.27335 | 0.33569 | 0.33546 | 0.000235
|  | 0.32548 | 0.33569 | 0.33542 | 0.000275
|  | 0.43577 | 0.33569 | 0.33554 |  | 0.000156
|  | 0.38692 | 0.33569 | 0.33551 |  | 0.000186
|  | 0.42236 | 0.33569 | 0.33554 |  | 0.000151
|  | 0.39269 | 0.33569 | 0.33553 |  | 0.000161
|  | 0.36471 | 0.33569 | 0.33551 |  | 0.000186
|  | 0.46069 | 0.33569 | 0.33556 |  | 0.000136
|  | 0.49598 | 0.33569 | 0.33557 |  | 0.000126
|  | 0.47817 | 0.33569 | 0.33556 |  | 0.000131
|  | 0.38043 | 0.33569 | 0.33552 |  | 0.000176
|  | 0.45963 | 0.33569 | 0.33555 |  | 0.000141 | 8.9e-05 | 6e-05 | 0.000159
|  | 0.12266 | 0.20172 | 0.20183 | -0.000113
|  | 0.04549 | 0.20172 | 0.20188 | -0.000162
|  | 0.12438 | 0.20172 | 0.20186 | -0.000148
|  | 0.18171 | 0.20172 | 0.20184 | -0.000123
|  | 0.022836 | 0.20172 | 0.20188 | -0.000167
|  | 0.19531 | 0.20172 | 0.20182 | -9.8e-05
|  | 0.17434 | 0.20172 | 0.20182 | -0.000108
|  | 0.19773 | 0.20172 | 0.2018 | -7.8e-05
|  | 0.13262 | 0.20172 | 0.20186 | -0.000143
|  | 0.048016 | 0.20172 | 0.20189 | -0.000177
|  | 0.37981 | 0.20172 | 0.20194 |  | -0.000222
|  | 0.32256 | 0.20172 | 0.20196 |  | -0.000241
|  | 0.42927 | 0.20172 | 0.202 |  | -0.000281
|  | 0.21107 | 0.20172 | 0.20192 |  | -0.000207
|  | 0.24296 | 0.20172 | 0.20192 |  | -0.000207
|  | 0.28169 | 0.20172 | 0.20195 |  | -0.000232
|  | 0.48933 | 0.20172 | 0.20199 |  | -0.000276
|  | 0.29313 | 0.20172 | 0.20196 |  | -0.000241
|  | 0.47776 | 0.20172 | 0.202 |  | -0.000281
|  | 0.29687 | 0.20172 | 0.20196 |  | -0.000246 | 9.9e-05 | 7.4e-05 | 0.000203
|  | 0.3862 | 0.41226 | 0.41167 | 0.000589
|  | 0.26838 | 0.41226 | 0.41166 | 0.000604
|  | 0.22384 | 0.41226 | 0.41168 | 0.000585
|  | 0.082773 | 0.41226 | 0.4117 | 0.00056
|  | 0.37671 | 0.41226 | 0.41165 | 0.000614
|  | 0.26917 | 0.41226 | 0.41169 | 0.000575
|  | 0.40757 | 0.41226 | 0.41164 | 0.000624
|  | 0.31313 | 0.41226 | 0.41168 | 0.000585
|  | 0.32991 | 0.41226 | 0.41167 | 0.000589
|  | 0.22892 | 0.41226 | 0.4117 | 0.000565
|  | 0.48651 | 0.41226 | 0.41181 |  | 0.000456
|  | 0.47741 | 0.41226 | 0.41182 |  | 0.000446
|  | 0.45029 | 0.41226 | 0.41178 |  | 0.000481
|  | 0.42621 | 0.41226 | 0.41178 |  | 0.000486
|  | 0.48033 | 0.41226 | 0.41182 |  | 0.000441
|  | 0.49846 | 0.41226 | 0.41183 |  | 0.000431
|  | 0.4893 | 0.41226 | 0.41183 |  | 0.000431
|  | 0.46333 | 0.41226 | 0.4118 |  | 0.000461
|  | 0.45482 | 0.41226 | 0.4118 |  | 0.000461
|  | 0.42702 | 0.41226 | 0.41179 |  | 0.000476 | 6.4e-05 | 5.5e-05 | 0.000193
|  | 0.20491 | 0.31479 | 0.31454 | 0.000251
|  | 0.17565 | 0.31479 | 0.31456 | 0.000236
|  | 0.11363 | 0.31479 | 0.3146 | 0.000196
|  | 0.021161 | 0.31479 | 0.31463 | 0.000162
|  | 0.17013 | 0.31479 | 0.31461 | 0.000181
|  | 0.16757 | 0.31479 | 0.31462 | 0.000176
|  | 0.23908 | 0.31479 | 0.31461 | 0.000181
|  | 0.049447 | 0.31479 | 0.31465 | 0.000142
|  | 0.20923 | 0.31479 | 0.31463 | 0.000162
|  | 0.071856 | 0.31479 | 0.31465 | 0.000142
|  | 0.44738 | 0.31479 | 0.31475 |  | 3.8e-05
|  | 0.38986 | 0.31479 | 0.31473 |  | 6.3e-05
|  | 0.46622 | 0.31479 | 0.31479 |  | 3e-06
|  | 0.37522 | 0.31479 | 0.31472 |  | 7.3e-05
|  | 0.31502 | 0.31479 | 0.3147 |  | 8.7e-05
|  | 0.32614 | 0.31479 | 0.3147 |  | 8.7e-05
|  | 0.41922 | 0.31479 | 0.31476 |  | 3.3e-05
|  | 0.35096 | 0.31479 | 0.31471 |  | 8.3e-05
|  | 0.37426 | 0.31479 | 0.31472 |  | 6.8e-05
|  | 0.42047 | 0.31479 | 0.31476 |  | 2.8e-05 | 0.000109 | 8.4e-05 | 0.000248
|  | 0.42669 | 0.43947 | 0.4388 | 0.000673
|  | 0.035769 | 0.43947 | 0.43885 | 0.000619
|  | 0.12229 | 0.43947 | 0.43884 | 0.000629
|  | 0.017735 | 0.43947 | 0.43888 | 0.000594
|  | 0.38824 | 0.43947 | 0.43883 | 0.000644
|  | 0.17742 | 0.43947 | 0.43884 | 0.000634
|  | 0.16782 | 0.43947 | 0.43885 | 0.000624
|  | 0.33745 | 0.43947 | 0.43882 | 0.000654
|  | 0.36737 | 0.43947 | 0.43881 | 0.000659
|  | 0.17189 | 0.43947 | 0.43884 | 0.000634
|  | 0.44762 | 0.43947 | 0.4389 |  | 0.000565
|  | 0.47665 | 0.43947 | 0.43892 |  | 0.00055
|  | 0.45355 | 0.43947 | 0.43891 |  | 0.00056
|  | 0.47844 | 0.43947 | 0.43892 |  | 0.000545
|  | 0.45755 | 0.43947 | 0.4389 |  | 0.000565
|  | 0.47614 | 0.43947 | 0.43891 |  | 0.000555
|  | 0.44289 | 0.43947 | 0.43888 |  | 0.000594
|  | 0.44096 | 0.43947 | 0.43887 |  | 0.000604
|  | 0.49078 | 0.43947 | 0.43893 |  | 0.000535
|  | 0.44756 | 0.43947 | 0.4389 |  | 0.000575 | 7.9e-05 | 6.9e-05 | 0.000138
|  | 0.066918 | 0.099161 | 0.099486 | -0.000325
|  | 0.091326 | 0.099161 | 0.099476 | -0.000316
|  | 0.0092119 | 0.099161 | 0.099521 | -0.00036
|  | 0.003338 | 0.099161 | 0.099531 | -0.00037
|  | 0.027708 | 0.099161 | 0.099526 | -0.000365
|  | 0.0025263 | 0.099161 | 0.099541 | -0.00038
|  | 0.02725 | 0.099161 | 0.099541 | -0.00038
|  | 0.024974 | 0.099161 | 0.099546 | -0.000385
|  | 0.057822 | 0.099161 | 0.099526 | -0.000365
|  | 0.048554 | 0.099161 | 0.099521 | -0.00036
|  | 0.1018 | 0.099161 | 0.099476 |  | -0.000316
|  | 0.47344 | 0.099161 | 0.099649 |  | -0.000489
|  | 0.16161 | 0.099161 | 0.0996 |  | -0.000439
|  | 0.16584 | 0.099161 | 0.099595 |  | -0.000434
|  | 0.11606 | 0.099161 | 0.09958 |  | -0.000419
|  | 0.45189 | 0.099161 | 0.099659 |  | -0.000498
|  | 0.26279 | 0.099161 | 0.099649 |  | -0.000489
|  | 0.25386 | 0.099161 | 0.099625 |  | -0.000464
|  | 0.38091 | 0.099161 | 0.099674 |  | -0.000513
|  | 0.1749 | 0.099161 | 0.099634 |  | -0.000474 | 6.9e-05 | 0.000197 | 0.000197
|  | 0.068389 | 0.42873 | 0.4282 | 0.000534
|  | 0.11499 | 0.42873 | 0.42819 | 0.000538
|  | 0.036504 | 0.42873 | 0.42821 | 0.000524
|  | 0.27559 | 0.42873 | 0.42818 | 0.000548
|  | 0.2709 | 0.42873 | 0.42817 | 0.000558
|  | 0.2641 | 0.42873 | 0.42816 | 0.000568
|  | 0.42746 | 0.42873 | 0.42815 | 0.000583
|  | 0.12482 | 0.42873 | 0.42819 | 0.000538
|  | 0.33646 | 0.42873 | 0.42816 | 0.000573
|  | 0.048698 | 0.42873 | 0.4282 | 0.000529
|  | 0.49183 | 0.42873 | 0.42829 |  | 0.000445
|  | 0.48095 | 0.42873 | 0.42828 |  | 0.000454
|  | 0.45653 | 0.42873 | 0.42825 |  | 0.000484
|  | 0.48275 | 0.42873 | 0.42828 |  | 0.000454
|  | 0.48727 | 0.42873 | 0.42827 |  | 0.000459
|  | 0.46911 | 0.42873 | 0.42826 |  | 0.000469
|  | 0.44388 | 0.42873 | 0.42825 |  | 0.000479
|  | 0.46914 | 0.42873 | 0.42826 |  | 0.000474
|  | 0.48678 | 0.42873 | 0.4283 |  | 0.000435
|  | 0.46984 | 0.42873 | 0.42827 |  | 0.000459 | 5.9e-05 | 4.9e-05 | 0.000148
|  | 0.05086 | 0.23181 | 0.23193 | -0.000124
|  | 0.20653 | 0.23181 | 0.23187 | -6.5e-05
|  | 0.11523 | 0.23181 | 0.23191 | -0.000104
|  | 0.1168 | 0.23181 | 0.23192 | -0.000109
|  | 0.21919 | 0.23181 | 0.23188 | -7e-05
|  | 0.097751 | 0.23181 | 0.23194 | -0.000129
|  | 0.0063086 | 0.23181 | 0.23198 | -0.000168
|  | 0.18464 | 0.23181 | 0.23192 | -0.000114
|  | 0.15496 | 0.23181 | 0.23194 | -0.000134
|  | 0.16237 | 0.23181 | 0.23194 | -0.000129
|  | 0.25821 | 0.23181 | 0.23201 |  | -0.000203
|  | 0.26141 | 0.23181 | 0.23201 |  | -0.000198
|  | 0.3375 | 0.23181 | 0.23205 |  | -0.000243
|  | 0.43883 | 0.23181 | 0.2321 |  | -0.000287
|  | 0.33615 | 0.23181 | 0.23206 |  | -0.000248
|  | 0.4928 | 0.23181 | 0.23212 |  | -0.000307
|  | 0.46028 | 0.23181 | 0.23211 |  | -0.000302
|  | 0.3686 | 0.23181 | 0.23209 |  | -0.000277
|  | 0.25596 | 0.23181 | 0.23204 |  | -0.000233
|  | 0.33222 | 0.23181 | 0.23208 |  | -0.000267 | 0.000103 | 0.000109 | 0.000242
|  | 0.18243 | 0.19289 | 0.19308 | -0.000199
|  | 0.17758 | 0.19289 | 0.19308 | -0.000199
|  | 0.13862 | 0.19289 | 0.1931 | -0.000219
|  | 0.018202 | 0.19289 | 0.19318 | -0.000293
|  | 0.16312 | 0.19289 | 0.19311 | -0.000228
|  | 0.076036 | 0.19289 | 0.19316 | -0.000273
|  | 0.0055535 | 0.19289 | 0.19318 | -0.000293
|  | 0.0428 | 0.19289 | 0.19318 | -0.000298
|  | 0.10406 | 0.19289 | 0.19316 | -0.000278
|  | 0.064319 | 0.19289 | 0.19318 | -0.000293
|  | 0.31536 | 0.19289 | 0.19322 |  | -0.000337
|  | 0.43817 | 0.19289 | 0.19326 |  | -0.000377
|  | 0.49963 | 0.19289 | 0.19328 |  | -0.000397
|  | 0.38834 | 0.19289 | 0.19327 |  | -0.000387
|  | 0.40698 | 0.19289 | 0.19328 |  | -0.000397
|  | 0.35622 | 0.19289 | 0.19328 |  | -0.000397
|  | 0.2435 | 0.19289 | 0.19323 |  | -0.000342
|  | 0.28255 | 0.19289 | 0.19325 |  | -0.000362
|  | 0.35253 | 0.19289 | 0.19327 |  | -0.000387
|  | 0.48336 | 0.19289 | 0.1933 |  | -0.000411 | 9.9e-05 | 7.4e-05 | 0.000212
|  | 0.16992 | 0.2633 | 0.2633 | 0
|  | 0.10362 | 0.2633 | 0.26334 | -4.5e-05
|  | 0.20357 | 0.2633 | 0.26329 | 1e-05
|  | 0.24992 | 0.2633 | 0.26328 | 1.5e-05
|  | 0.24063 | 0.2633 | 0.26328 | 2e-05
|  | 0.060231 | 0.2633 | 0.26335 | -5.4e-05
|  | 0.15663 | 0.2633 | 0.26333 | -3.5e-05
|  | 0.19795 | 0.2633 | 0.26331 | -1.5e-05
|  | 0.25083 | 0.2633 | 0.2633 | 0
|  | 0.0060138 | 0.2633 | 0.26339 | -9.4e-05
|  | 0.43643 | 0.2633 | 0.26351 |  | -0.000213
|  | 0.27176 | 0.2633 | 0.26343 |  | -0.000129
|  | 0.32721 | 0.2633 | 0.26346 |  | -0.000158
|  | 0.45578 | 0.2633 | 0.26351 |  | -0.000208
|  | 0.35397 | 0.2633 | 0.26347 |  | -0.000173
|  | 0.3255 | 0.2633 | 0.26346 |  | -0.000163
|  | 0.33271 | 0.2633 | 0.26348 |  | -0.000178
|  | 0.47169 | 0.2633 | 0.26353 |  | -0.000237
|  | 0.26815 | 0.2633 | 0.26343 |  | -0.000134
|  | 0.28297 | 0.2633 | 0.26346 |  | -0.000158 | 0.000114 | 0.000108 | 0.000257
|  | 0.089035 | 0.44214 | 0.44154 | 0.000599
|  | 0.011355 | 0.44214 | 0.44159 | 0.000545
|  | 0.18284 | 0.44214 | 0.44155 | 0.000584
|  | 0.046487 | 0.44214 | 0.44156 | 0.000574
|  | 0.067352 | 0.44214 | 0.44156 | 0.000579
|  | 0.25743 | 0.44214 | 0.44154 | 0.000604
|  | 0.33851 | 0.44214 | 0.44152 | 0.000619
|  | 0.10334 | 0.44214 | 0.44156 | 0.000574
|  | 0.20432 | 0.44214 | 0.44157 | 0.000569
|  | 0.36088 | 0.44214 | 0.44153 | 0.000614
|  | 0.4898 | 0.44214 | 0.44167 |  | 0.000466
|  | 0.44384 | 0.44214 | 0.44163 |  | 0.000505
|  | 0.46616 | 0.44214 | 0.44163 |  | 0.000505
|  | 0.45294 | 0.44214 | 0.44162 |  | 0.000515
|  | 0.45795 | 0.44214 | 0.44163 |  | 0.00051
|  | 0.45652 | 0.44214 | 0.44163 |  | 0.00051
|  | 0.45978 | 0.44214 | 0.44163 |  | 0.000505
|  | 0.44944 | 0.44214 | 0.44161 |  | 0.000525
|  | 0.49297 | 0.44214 | 0.44166 |  | 0.000476
|  | 0.46588 | 0.44214 | 0.44164 |  | 0.0005 | 7.4e-05 | 5.9e-05 | 0.000153
|  | 0.063541 | 0.068187 | 0.068641 | -0.000454
|  | 0.055331 | 0.068187 | 0.068631 | -0.000444
|  | 0.055368 | 0.068187 | 0.068641 | -0.000454
|  | 0.039538 | 0.068187 | 0.068641 | -0.000454
|  | 0.061737 | 0.068187 | 0.068631 | -0.000444
|  | 0.015612 | 0.068187 | 0.068646 | -0.000459
|  | 0.054217 | 0.068187 | 0.068626 | -0.000439
|  | 0.011845 | 0.068187 | 0.068651 | -0.000464
|  | 0.050743 | 0.068187 | 0.068616 | -0.000429
|  | 0.0069249 | 0.068187 | 0.068656 | -0.000469
|  | 0.1807 | 0.068187 | 0.06874 |  | -0.000553
|  | 0.40398 | 0.068187 | 0.068849 |  | -0.000662
|  | 0.14662 | 0.068187 | 0.068804 |  | -0.000617
|  | 0.19402 | 0.068187 | 0.068814 |  | -0.000627
|  | 0.25578 | 0.068187 | 0.068814 |  | -0.000627
|  | 0.18726 | 0.068187 | 0.068814 |  | -0.000627
|  | 0.44731 | 0.068187 | 0.068849 |  | -0.000662
|  | 0.44832 | 0.068187 | 0.068854 |  | -0.000667
|  | 0.44979 | 0.068187 | 0.068864 |  | -0.000677
|  | 0.2969 | 0.068187 | 0.068854 |  | -0.000667 | 4e-05 | 0.000124 | 0.000248
|  | 0.20976 | 0.28041 | 0.28059 | -0.000172
|  | 0.21924 | 0.28041 | 0.28052 | -0.000103
|  | 0.16311 | 0.28041 | 0.28055 | -0.000137
|  | 0.11659 | 0.28041 | 0.28056 | -0.000147
|  | 0.11222 | 0.28041 | 0.28057 | -0.000152
|  | 0.11896 | 0.28041 | 0.28057 | -0.000157
|  | 0.030247 | 0.28041 | 0.2806 | -0.000187
|  | 0.20389 | 0.28041 | 0.28056 | -0.000142
|  | 0.013062 | 0.28041 | 0.28061 | -0.000192
|  | 0.27876 | 0.28041 | 0.28057 | -0.000152
|  | 0.30704 | 0.28041 | 0.2806 |  | -0.000187
|  | 0.44911 | 0.28041 | 0.28066 |  | -0.000246
|  | 0.48445 | 0.28041 | 0.28069 |  | -0.000276
|  | 0.4073 | 0.28041 | 0.28067 |  | -0.000251
|  | 0.4835 | 0.28041 | 0.2807 |  | -0.000286
|  | 0.4874 | 0.28041 | 0.2807 |  | -0.000286
|  | 0.47814 | 0.28041 | 0.28071 |  | -0.0003
|  | 0.37505 | 0.28041 | 0.28066 |  | -0.000246
|  | 0.34956 | 0.28041 | 0.28064 |  | -0.000221
|  | 0.31865 | 0.28041 | 0.28065 |  | -0.000231 | 8.9e-05 | 0.000113 | 0.000197
|  | 0.061965 | 0.12556 | 0.12602 | -0.000457
|  | 0.0042503 | 0.12556 | 0.12607 | -0.000511
|  | 0.068779 | 0.12556 | 0.12602 | -0.000462
|  | 0.099021 | 0.12556 | 0.12601 | -0.000447
|  | 0.019536 | 0.12556 | 0.12605 | -0.000491
|  | 0.059469 | 0.12556 | 0.12603 | -0.000467
|  | 0.025154 | 0.12556 | 0.12605 | -0.000496
|  | 0.020742 | 0.12556 | 0.12606 | -0.000506
|  | 0.03431 | 0.12556 | 0.12606 | -0.000506
|  | 0.078939 | 0.12556 | 0.12604 | -0.000486
|  | 0.29817 | 0.12556 | 0.12618 |  | -0.00062
|  | 0.29622 | 0.12556 | 0.1262 |  | -0.00064
|  | 0.28805 | 0.12556 | 0.1262 |  | -0.000645
|  | 0.23757 | 0.12556 | 0.12618 |  | -0.00062
|  | 0.21613 | 0.12556 | 0.12617 |  | -0.00061
|  | 0.4949 | 0.12556 | 0.12625 |  | -0.000694
|  | 0.30239 | 0.12556 | 0.12621 |  | -0.000649
|  | 0.32921 | 0.12556 | 0.12623 |  | -0.000669
|  | 0.37974 | 0.12556 | 0.12624 |  | -0.000684
|  | 0.27987 | 0.12556 | 0.12622 |  | -0.000664 | 6.4e-05 | 8.4e-05 | 0.000247
|  | 0.045157 | 0.11769 | 0.11824 | -0.000558
|  | 0.0025761 | 0.11769 | 0.11825 | -0.000563
|  | 0.005328 | 0.11769 | 0.11828 | -0.000593
|  | 0.070475 | 0.11769 | 0.11823 | -0.000548
|  | 0.088792 | 0.11769 | 0.11823 | -0.000543
|  | 0.091325 | 0.11769 | 0.11822 | -0.000534
|  | 0.05102 | 0.11769 | 0.11823 | -0.000548
|  | 0.086165 | 0.11769 | 0.11821 | -0.000529
|  | 0.083583 | 0.11769 | 0.11822 | -0.000538
|  | 0.010786 | 0.11769 | 0.11826 | -0.000573
|  | 0.18957 | 0.11769 | 0.1183 |  | -0.000613
|  | 0.35258 | 0.11769 | 0.11838 |  | -0.000697
|  | 0.45268 | 0.11769 | 0.11839 |  | -0.000702
|  | 0.27267 | 0.11769 | 0.11837 |  | -0.000687
|  | 0.14121 | 0.11769 | 0.11832 |  | -0.000637
|  | 0.42347 | 0.11769 | 0.11839 |  | -0.000702
|  | 0.17589 | 0.11769 | 0.11833 |  | -0.000647
|  | 0.24406 | 0.11769 | 0.11836 |  | -0.000672
|  | 0.22339 | 0.11769 | 0.11836 |  | -0.000677
|  | 0.28342 | 0.11769 | 0.11838 |  | -0.000692 | 6.4e-05 | 8.9e-05 | 0.000173
|  | 0.26549 | 0.33274 | 0.3328 | -5.9e-05
|  | 0.034351 | 0.33274 | 0.33284 | -9.8e-05
|  | 0.17202 | 0.33274 | 0.3328 | -5.9e-05
|  | 0.32406 | 0.33274 | 0.33276 | -1.9e-05
|  | 0.14845 | 0.33274 | 0.3328 | -6.4e-05
|  | 0.22895 | 0.33274 | 0.33279 | -4.9e-05
|  | 0.14103 | 0.33274 | 0.33282 | -8.4e-05
|  | 0.17276 | 0.33274 | 0.3328 | -6.4e-05
|  | 0.087387 | 0.33274 | 0.33283 | -8.8e-05
|  | 0.043725 | 0.33274 | 0.33284 | -9.8e-05
|  | 0.44403 | 0.33274 | 0.33291 |  | -0.000173
|  | 0.38794 | 0.33274 | 0.33288 |  | -0.000138
|  | 0.41202 | 0.33274 | 0.3329 |  | -0.000163
|  | 0.4692 | 0.33274 | 0.33295 |  | -0.000207
|  | 0.48431 | 0.33274 | 0.33295 |  | -0.000212
|  | 0.49581 | 0.33274 | 0.33296 |  | -0.000217
|  | 0.44761 | 0.33274 | 0.33292 |  | -0.000182
|  | 0.49739 | 0.33274 | 0.33296 |  | -0.000222
|  | 0.37119 | 0.33274 | 0.33289 |  | -0.000148
|  | 0.46085 | 0.33274 | 0.33293 |  | -0.000192 | 7.9e-05 | 8.4e-05 | 0.000203
|  | 0.079018 | 0.13898 | 0.13953 | -0.000545
|  | 0.090963 | 0.13898 | 0.13952 | -0.000535
|  | 0.029333 | 0.13898 | 0.13957 | -0.000585
|  | 0.0049616 | 0.13898 | 0.13959 | -0.000605
|  | 0.03701 | 0.13898 | 0.13958 | -0.000595
|  | 0.12486 | 0.13898 | 0.13953 | -0.000545
|  | 0.099761 | 0.13898 | 0.13954 | -0.000555
|  | 0.0069341 | 0.13898 | 0.13959 | -0.00061
|  | 0.12098 | 0.13898 | 0.13953 | -0.000545
|  | 0.055007 | 0.13898 | 0.13956 | -0.00058
|  | 0.33619 | 0.13898 | 0.13969 |  | -0.000708
|  | 0.44687 | 0.13898 | 0.13974 |  | -0.000763
|  | 0.44463 | 0.13898 | 0.13976 |  | -0.000783
|  | 0.34194 | 0.13898 | 0.13973 |  | -0.000753
|  | 0.14338 | 0.13898 | 0.13965 |  | -0.000664
|  | 0.43134 | 0.13898 | 0.13974 |  | -0.000763
|  | 0.19728 | 0.13898 | 0.13968 |  | -0.000699
|  | 0.25099 | 0.13898 | 0.13969 |  | -0.000708
|  | 0.47836 | 0.13898 | 0.13975 |  | -0.000773
|  | 0.41327 | 0.13898 | 0.13974 |  | -0.000763 | 7.5e-05 | 0.000119 | 0.000248
|  | 0.14705 | 0.18036 | 0.18081 | -0.000453
|  | 0.066081 | 0.18036 | 0.18086 | -0.000503
|  | 0.16338 | 0.18036 | 0.18079 | -0.000438
|  | 0.16182 | 0.18036 | 0.1808 | -0.000443
|  | 0.095802 | 0.18036 | 0.18083 | -0.000473
|  | 0.088843 | 0.18036 | 0.18086 | -0.000503
|  | 0.17245 | 0.18036 | 0.18079 | -0.000433
|  | 0.12794 | 0.18036 | 0.18083 | -0.000473
|  | 0.082124 | 0.18036 | 0.18086 | -0.000507
|  | 0.16022 | 0.18036 | 0.18082 | -0.000463
|  | 0.34475 | 0.18036 | 0.18094 |  | -0.000582
|  | 0.19599 | 0.18036 | 0.18088 |  | -0.000527
|  | 0.38653 | 0.18036 | 0.18096 |  | -0.000601
|  | 0.48227 | 0.18036 | 0.18099 |  | -0.000636
|  | 0.41049 | 0.18036 | 0.18098 |  | -0.000626
|  | 0.3591 | 0.18036 | 0.18098 |  | -0.000621
|  | 0.49444 | 0.18036 | 0.181 |  | -0.000646
|  | 0.36465 | 0.18036 | 0.18098 |  | -0.000626
|  | 0.22497 | 0.18036 | 0.18093 |  | -0.000577
|  | 0.3732 | 0.18036 | 0.18098 |  | -0.000621 | 7.4e-05 | 0.000119 | 0.000213
|  | 0.016958 | 0.095652 | 0.096307 | -0.000655
|  | 0.08676 | 0.095652 | 0.096268 | -0.000616
|  | 0.080562 | 0.095652 | 0.096268 | -0.000616
|  | 0.0096387 | 0.095652 | 0.096312 | -0.00066
|  | 0.078457 | 0.095652 | 0.096263 | -0.000611
|  | 0.01092 | 0.095652 | 0.096307 | -0.000655
|  | 0.0060148 | 0.095652 | 0.096327 | -0.000675
|  | 0.015564 | 0.095652 | 0.096317 | -0.000665
|  | 0.068177 | 0.095652 | 0.096287 | -0.000635
|  | 0.043184 | 0.095652 | 0.096302 | -0.00065
|  | 0.19928 | 0.095652 | 0.096381 |  | -0.000729
|  | 0.18322 | 0.095652 | 0.096386 |  | -0.000734
|  | 0.45921 | 0.095652 | 0.096461 |  | -0.000808
|  | 0.13556 | 0.095652 | 0.096391 |  | -0.000739
|  | 0.47803 | 0.095652 | 0.096441 |  | -0.000789
|  | 0.29987 | 0.095652 | 0.096436 |  | -0.000784
|  | 0.18202 | 0.095652 | 0.096396 |  | -0.000744
|  | 0.44561 | 0.095652 | 0.096451 |  | -0.000798
|  | 0.40485 | 0.095652 | 0.096456 |  | -0.000803
|  | 0.47568 | 0.095652 | 0.096465 |  | -0.000813 | 6.4e-05 | 8.4e-05 | 0.000202
|  | 0.14073 | 0.24181 | 0.2422 | -0.000383
|  | 0.069013 | 0.24181 | 0.24222 | -0.000403
|  | 0.14926 | 0.24181 | 0.24221 | -0.000393
|  | 0.2377 | 0.24181 | 0.24214 | -0.000324
|  | 0.17881 | 0.24181 | 0.24217 | -0.000358
|  | 0.023331 | 0.24181 | 0.24224 | -0.000423
|  | 0.14113 | 0.24181 | 0.24222 | -0.000403
|  | 0.032599 | 0.24181 | 0.24225 | -0.000433
|  | 0.092104 | 0.24181 | 0.24223 | -0.000413
|  | 0.031764 | 0.24181 | 0.24225 | -0.000433
|  | 0.46161 | 0.24181 | 0.24235 |  | -0.000536
|  | 0.36182 | 0.24181 | 0.24233 |  | -0.000517
|  | 0.30423 | 0.24181 | 0.2423 |  | -0.000487
|  | 0.3054 | 0.24181 | 0.2423 |  | -0.000482
|  | 0.41325 | 0.24181 | 0.24235 |  | -0.000531
|  | 0.44947 | 0.24181 | 0.24237 |  | -0.000556
|  | 0.27807 | 0.24181 | 0.2423 |  | -0.000487
|  | 0.25434 | 0.24181 | 0.24227 |  | -0.000457
|  | 0.24504 | 0.24181 | 0.24223 |  | -0.000418
|  | 0.43377 | 0.24181 | 0.24236 |  | -0.000546 | 0.000109 | 0.000138 | 0.000232
|  | 0.30157 | 0.30951 | 0.30969 | -0.00018
|  | 0.12388 | 0.30951 | 0.30974 | -0.000229
|  | 0.10351 | 0.30951 | 0.30977 | -0.000259
|  | 0.25806 | 0.30951 | 0.30972 | -0.000209
|  | 0.19109 | 0.30951 | 0.30975 | -0.000244
|  | 0.26588 | 0.30951 | 0.30972 | -0.000209
|  | 0.013679 | 0.30951 | 0.30978 | -0.000274
|  | 0.2154 | 0.30951 | 0.30974 | -0.000234
|  | 0.094881 | 0.30951 | 0.30978 | -0.000269
|  | 0.066437 | 0.30951 | 0.30979 | -0.000279
|  | 0.49201 | 0.30951 | 0.30987 |  | -0.000368
|  | 0.35945 | 0.30951 | 0.30979 |  | -0.000289
|  | 0.48747 | 0.30951 | 0.30987 |  | -0.000368
|  | 0.42426 | 0.30951 | 0.30984 |  | -0.000338
|  | 0.35381 | 0.30951 | 0.30981 |  | -0.000303
|  | 0.38101 | 0.30951 | 0.30982 |  | -0.000318
|  | 0.31606 | 0.30951 | 0.30977 |  | -0.000264
|  | 0.35385 | 0.30951 | 0.3098 |  | -0.000294
|  | 0.46166 | 0.30951 | 0.30986 |  | -0.000358
|  | 0.41524 | 0.30951 | 0.30984 |  | -0.000338 | 9.9e-05 | 0.000104 | 0.000188
|  | 0.022556 | 0.055407 | 0.056108 | -0.000701
|  | 0.017457 | 0.055407 | 0.056108 | -0.000701
|  | 0.0076593 | 0.055407 | 0.056118 | -0.000711
|  | 0.011914 | 0.055407 | 0.056123 | -0.000716
|  | 0.043393 | 0.055407 | 0.056098 | -0.000691
|  | 0.020538 | 0.055407 | 0.056113 | -0.000706
|  | 0.037117 | 0.055407 | 0.056098 | -0.000691
|  | 0.042918 | 0.055407 | 0.056094 | -0.000687
|  | 0.049359 | 0.055407 | 0.056084 | -0.000677
|  | 0.052002 | 0.055407 | 0.056079 | -0.000672
|  | 0.2971 | 0.055407 | 0.056301 |  | -0.000894
|  | 0.35381 | 0.055407 | 0.056356 |  | -0.000949
|  | 0.45448 | 0.055407 | 0.056356 |  | -0.000949
|  | 0.090343 | 0.055407 | 0.056281 |  | -0.000874
|  | 0.45214 | 0.055407 | 0.056351 |  | -0.000944
|  | 0.30822 | 0.055407 | 0.056346 |  | -0.000939
|  | 0.33301 | 0.055407 | 0.056341 |  | -0.000934
|  | 0.45139 | 0.055407 | 0.056365 |  | -0.000958
|  | 0.37942 | 0.055407 | 0.056351 |  | -0.000944
|  | 0.27381 | 0.055407 | 0.056346 |  | -0.000939 | 4.4e-05 | 8.4e-05 | 0.000286
|  | 0.2911 | 0.40549 | 0.40548 | 1e-05
|  | 0.13633 | 0.40549 | 0.40546 | 2.5e-05
|  | 0.26424 | 0.40549 | 0.40543 | 6e-05
|  | 0.25616 | 0.40549 | 0.40542 | 7e-05
|  | 0.24315 | 0.40549 | 0.40541 | 7.5e-05
|  | 0.36859 | 0.40549 | 0.40538 | 0.000109
|  | 0.21459 | 0.40549 | 0.40542 | 7e-05
|  | 0.18703 | 0.40549 | 0.40542 | 7e-05
|  | 0.39522 | 0.40549 | 0.40538 | 0.000114
|  | 0.17977 | 0.40549 | 0.40541 | 8e-05
|  | 0.4242 | 0.40549 | 0.40547 |  | 1.5e-05
|  | 0.48959 | 0.40549 | 0.40554 |  | -4.9e-05
|  | 0.46544 | 0.40549 | 0.40552 |  | -2.9e-05
|  | 0.48844 | 0.40549 | 0.40553 |  | -4.4e-05
|  | 0.49099 | 0.40549 | 0.40555 |  | -6.4e-05
|  | 0.499 | 0.40549 | 0.40554 |  | -5.4e-05
|  | 0.49296 | 0.40549 | 0.40553 |  | -4.4e-05
|  | 0.45121 | 0.40549 | 0.40551 |  | -1.9e-05
|  | 0.4903 | 0.40549 | 0.40553 |  | -3.9e-05
|  | 0.48384 | 0.40549 | 0.40553 |  | -4.4e-05 | 0.000104 | 7.9e-05 | 0.000178
|  | 0.051712 | 0.10208 | 0.10281 | -0.000737
|  | 0.051347 | 0.10208 | 0.1028 | -0.000727
|  | 0.024498 | 0.10208 | 0.10284 | -0.000761
|  | 0.054899 | 0.10208 | 0.10282 | -0.000746
|  | 0.005681 | 0.10208 | 0.10285 | -0.000776
|  | 0.046517 | 0.10208 | 0.10283 | -0.000751
|  | 0.084969 | 0.10208 | 0.10281 | -0.000732
|  | 0.067296 | 0.10208 | 0.10281 | -0.000737
|  | 0.025036 | 0.10208 | 0.10286 | -0.000781
|  | 0.048487 | 0.10208 | 0.10283 | -0.000751
|  | 0.20558 | 0.10208 | 0.10295 |  | -0.00087
|  | 0.16948 | 0.10208 | 0.10294 |  | -0.00086
|  | 0.33496 | 0.10208 | 0.10301 |  | -0.000929
|  | 0.13946 | 0.10208 | 0.10294 |  | -0.00086
|  | 0.39515 | 0.10208 | 0.10304 |  | -0.000959
|  | 0.49616 | 0.10208 | 0.10305 |  | -0.000969
|  | 0.34942 | 0.10208 | 0.10303 |  | -0.000954
|  | 0.3954 | 0.10208 | 0.10306 |  | -0.000979
|  | 0.42053 | 0.10208 | 0.10306 |  | -0.000984
|  | 0.12945 | 0.10208 | 0.10298 |  | -0.0009 | 5.4e-05 | 0.000124 | 0.000257
|  | 0.02025 | 0.41348 | 0.4135 | -1.6e-05
|  | 0.13682 | 0.41348 | 0.41349 | -1.1e-05
|  | 0.13596 | 0.41348 | 0.4135 | -1.6e-05
|  | 0.3066 | 0.41348 | 0.41346 | 1.9e-05
|  | 0.195 | 0.41348 | 0.41349 | -6e-06
|  | 0.33666 | 0.41348 | 0.41345 | 2.9e-05
|  | 0.36188 | 0.41348 | 0.41344 | 4.3e-05
|  | 0.15023 | 0.41348 | 0.41347 | 1.4e-05
|  | 0.030281 | 0.41348 | 0.41351 | -2.6e-05
|  | 0.35486 | 0.41348 | 0.41344 | 3.9e-05
|  | 0.45212 | 0.41348 | 0.41355 |  | -6.5e-05
|  | 0.48175 | 0.41348 | 0.41356 |  | -8e-05
|  | 0.46765 | 0.41348 | 0.41354 |  | -6e-05
|  | 0.49641 | 0.41348 | 0.41358 |  | -9.5e-05
|  | 0.42373 | 0.41348 | 0.41352 |  | -4.1e-05
|  | 0.42256 | 0.41348 | 0.41352 |  | -3.6e-05
|  | 0.49435 | 0.41348 | 0.41357 |  | -9e-05
|  | 0.45797 | 0.41348 | 0.41354 |  | -6e-05
|  | 0.43565 | 0.41348 | 0.41352 |  | -3.6e-05
|  | 0.45904 | 0.41348 | 0.41355 |  | -6.5e-05 | 6.9e-05 | 5.9e-05 | 0.000138
|  | 0.019306 | 0.20704 | 0.20765 | -0.000615
|  | 0.14881 | 0.20704 | 0.20761 | -0.000575
|  | 0.16369 | 0.20704 | 0.20761 | -0.00057
|  | 0.18992 | 0.20704 | 0.20759 | -0.00055
|  | 0.19627 | 0.20704 | 0.20758 | -0.00054
|  | 0.064395 | 0.20704 | 0.20766 | -0.000625
|  | 0.16447 | 0.20704 | 0.20761 | -0.000575
|  | 0.16863 | 0.20704 | 0.20762 | -0.00058
|  | 0.16174 | 0.20704 | 0.20762 | -0.00058
|  | 0.10091 | 0.20704 | 0.20765 | -0.00061
|  | 0.34977 | 0.20704 | 0.20774 |  | -0.000704
|  | 0.30084 | 0.20704 | 0.20774 |  | -0.000699
|  | 0.43011 | 0.20704 | 0.20779 |  | -0.000748
|  | 0.29633 | 0.20704 | 0.20775 |  | -0.000714
|  | 0.2102 | 0.20704 | 0.20767 |  | -0.000634
|  | 0.22812 | 0.20704 | 0.20771 |  | -0.000669
|  | 0.43806 | 0.20704 | 0.20781 |  | -0.000768
|  | 0.3904 | 0.20704 | 0.20779 |  | -0.000753
|  | 0.23334 | 0.20704 | 0.20772 |  | -0.000679
|  | 0.48777 | 0.20704 | 0.20782 |  | -0.000778 | 8.5e-05 | 0.000144 | 0.000238
|  | 0.0027902 | 0.0048776 | 0.0055767 | -0.000699
|  | 0.0032802 | 0.0048776 | 0.0055619 | -0.000684
|  | 0.00095962 | 0.0048776 | 0.0056608 | -0.000783
|  | 0.0028516 | 0.0048776 | 0.0056558 | -0.000778
|  | 0.0011051 | 0.0048776 | 0.0056707 | -0.000793
|  | 0.0040068 | 0.0048776 | 0.0056657 | -0.000788
|  | 0.0032298 | 0.0048776 | 0.0056707 | -0.000793
|  | 0.0034206 | 0.0048776 | 0.0056608 | -0.000783
|  | 0.0028671 | 0.0048776 | 0.0056657 | -0.000788
|  | 0.0041663 | 0.0048776 | 0.0056608 | -0.000783
|  | 0.23498 | 0.0048776 | 0.0058635 |  | -0.000986
|  | 0.42161 | 0.0048776 | 0.0059673 |  | -0.00109
|  | 0.38726 | 0.0048776 | 0.0059475 |  | -0.00107
|  | 0.36805 | 0.0048776 | 0.0059327 |  | -0.001055
|  | 0.39012 | 0.0048776 | 0.0059426 |  | -0.001065
|  | 0.15213 | 0.0048776 | 0.0058783 |  | -0.001001
|  | 0.23653 | 0.0048776 | 0.0059129 |  | -0.001035
|  | 0.35573 | 0.0048776 | 0.0059327 |  | -0.001055
|  | 0.45912 | 0.0048776 | 0.0059525 |  | -0.001075
|  | 0.46792 | 0.0048776 | 0.0059376 |  | -0.00106 | 0.000109 | 0.000104 | 0.000406
|  | 0.065366 | 0.31834 | 0.31875 | -0.000406
|  | 0.21259 | 0.31834 | 0.31872 | -0.000382
|  | 0.067715 | 0.31834 | 0.31875 | -0.000406
|  | 0.14916 | 0.31834 | 0.31874 | -0.000401
|  | 0.30779 | 0.31834 | 0.31867 | -0.000332
|  | 0.2744 | 0.31834 | 0.31869 | -0.000347
|  | 0.14131 | 0.31834 | 0.31875 | -0.000406
|  | 0.18586 | 0.31834 | 0.31874 | -0.000401
|  | 0.14148 | 0.31834 | 0.31875 | -0.000406
|  | 0.066464 | 0.31834 | 0.31876 | -0.000421
|  | 0.37554 | 0.31834 | 0.31883 |  | -0.00049
|  | 0.40677 | 0.31834 | 0.31885 |  | -0.000505
|  | 0.39789 | 0.31834 | 0.31886 |  | -0.00052
|  | 0.38576 | 0.31834 | 0.31885 |  | -0.000505
|  | 0.43631 | 0.31834 | 0.31889 |  | -0.000545
|  | 0.36713 | 0.31834 | 0.31885 |  | -0.000505
|  | 0.49754 | 0.31834 | 0.31893 |  | -0.000584
|  | 0.37177 | 0.31834 | 0.31883 |  | -0.00049
|  | 0.39548 | 0.31834 | 0.31885 |  | -0.000505
|  | 0.42012 | 0.31834 | 0.31887 |  | -0.00053 | 8.9e-05 | 9.4e-05 | 0.000252
|  | 0.19935 | 0.25453 | 0.25506 | -0.000525
|  | 0.009326 | 0.25453 | 0.25514 | -0.000605
|  | 0.1874 | 0.25453 | 0.25509 | -0.000555
|  | 0.049689 | 0.25453 | 0.25515 | -0.000619
|  | 0.084611 | 0.25453 | 0.25514 | -0.000614
|  | 0.2077 | 0.25453 | 0.2551 | -0.000565
|  | 0.093448 | 0.25453 | 0.25516 | -0.000629
|  | 0.16432 | 0.25453 | 0.25513 | -0.000595
|  | 0.051488 | 0.25453 | 0.25516 | -0.000629
|  | 0.20199 | 0.25453 | 0.25511 | -0.00058
|  | 0.48108 | 0.25453 | 0.25525 |  | -0.000723
|  | 0.44171 | 0.25453 | 0.25524 |  | -0.000713
|  | 0.43816 | 0.25453 | 0.25526 |  | -0.000728
|  | 0.43028 | 0.25453 | 0.25525 |  | -0.000723
|  | 0.4328 | 0.25453 | 0.25525 |  | -0.000723
|  | 0.47322 | 0.25453 | 0.25528 |  | -0.000748
|  | 0.4995 | 0.25453 | 0.25528 |  | -0.000753
|  | 0.33095 | 0.25453 | 0.25521 |  | -0.000684
|  | 0.29266 | 0.25453 | 0.25518 |  | -0.000654
|  | 0.30571 | 0.25453 | 0.25519 |  | -0.000664 | 0.000104 | 9.9e-05 | 0.000228
|  | 0.19356 | 0.24051 | 0.24112 | -0.000614
|  | 0.023363 | 0.24051 | 0.24118 | -0.000668
|  | 0.088197 | 0.24051 | 0.24117 | -0.000663
|  | 0.073474 | 0.24051 | 0.24119 | -0.000683
|  | 0.16455 | 0.24051 | 0.24116 | -0.000649
|  | 0.15649 | 0.24051 | 0.24117 | -0.000663
|  | 0.091688 | 0.24051 | 0.2412 | -0.000688
|  | 0.11708 | 0.24051 | 0.24119 | -0.000678
|  | 0.17212 | 0.24051 | 0.24117 | -0.000658
|  | 0.019202 | 0.24051 | 0.24123 | -0.000718
|  | 0.44099 | 0.24051 | 0.24126 |  | -0.000747
|  | 0.37694 | 0.24051 | 0.24123 |  | -0.000723
|  | 0.29484 | 0.24051 | 0.2412 |  | -0.000693
|  | 0.24488 | 0.24051 | 0.24116 |  | -0.000653
|  | 0.48883 | 0.24051 | 0.24128 |  | -0.000767
|  | 0.30191 | 0.24051 | 0.24121 |  | -0.000703
|  | 0.37935 | 0.24051 | 0.24124 |  | -0.000728
|  | 0.47796 | 0.24051 | 0.24128 |  | -0.000772
|  | 0.47054 | 0.24051 | 0.24129 |  | -0.000782
|  | 0.45465 | 0.24051 | 0.24129 |  | -0.000777 | 0.000104 | 0.000129 | 0.000168
|  | 0.3339 | 0.44376 | 0.44367 | 9.1e-05
|  | 0.4172 | 0.44376 | 0.44361 | 0.00015
|  | 0.096424 | 0.44376 | 0.44367 | 9.1e-05
|  | 0.13425 | 0.44376 | 0.44372 | 4.1e-05
|  | 0.43677 | 0.44376 | 0.44365 | 0.000115
|  | 0.028522 | 0.44376 | 0.44374 | 2.6e-05
|  | 0.28229 | 0.44376 | 0.44369 | 7.6e-05
|  | 0.40923 | 0.44376 | 0.44364 | 0.000125
|  | 0.3313 | 0.44376 | 0.44364 | 0.00012
|  | 0.072445 | 0.44376 | 0.44369 | 7.1e-05
|  | 0.46801 | 0.44376 | 0.44378 |  | -1.8e-05
|  | 0.47248 | 0.44376 | 0.44378 |  | -2.3e-05
|  | 0.46115 | 0.44376 | 0.44377 |  | -1.3e-05
|  | 0.48538 | 0.44376 | 0.44379 |  | -2.8e-05
|  | 0.45254 | 0.44376 | 0.44376 |  | 2e-06
|  | 0.45614 | 0.44376 | 0.44376 |  | 2e-06
|  | 0.48757 | 0.44376 | 0.44377 |  | -1.3e-05
|  | 0.48802 | 0.44376 | 0.44378 |  | -1.8e-05
|  | 0.49418 | 0.44376 | 0.44379 |  | -3.3e-05
|  | 0.47781 | 0.44376 | 0.44377 |  | -1.3e-05 | 0.000124 | 3.5e-05 | 0.000183
|  | 0.024437 | 0.026388 | 0.027206 | -0.000818
|  | 0.022394 | 0.026388 | 0.027305 | -0.000917
|  | 0.023516 | 0.026388 | 0.0273 | -0.000912
|  | 0.00053644 | 0.026388 | 0.027325 | -0.000937
|  | 0.021111 | 0.026388 | 0.027315 | -0.000927
|  | 0.0038771 | 0.026388 | 0.02732 | -0.000932
|  | 0.012819 | 0.026388 | 0.02731 | -0.000922
|  | 0.00047431 | 0.026388 | 0.027345 | -0.000956
|  | 0.018804 | 0.026388 | 0.027325 | -0.000937
|  | 0.024874 | 0.026388 | 0.027315 | -0.000927
|  | 0.3808 | 0.026388 | 0.027557 |  | -0.001169
|  | 0.27805 | 0.026388 | 0.027523 |  | -0.001134
|  | 0.27235 | 0.026388 | 0.027523 |  | -0.001134
|  | 0.37291 | 0.026388 | 0.027562 |  | -0.001174
|  | 0.028076 | 0.026388 | 0.027503 |  | -0.001115
|  | 0.096821 | 0.026388 | 0.027468 |  | -0.00108
|  | 0.39018 | 0.026388 | 0.027547 |  | -0.001159
|  | 0.46815 | 0.026388 | 0.027567 |  | -0.001179
|  | 0.40893 | 0.026388 | 0.027547 |  | -0.001159
|  | 0.38816 | 0.026388 | 0.027538 |  | -0.001149 | 0.000138 | 9.9e-05 | 0.000361
|  | 0.032178 | 0.04496 | 0.045988 | -0.001028
|  | 0.020864 | 0.04496 | 0.045978 | -0.001018
|  | 0.0013249 | 0.04496 | 0.045988 | -0.001028
|  | 0.037733 | 0.04496 | 0.045973 | -0.001013
|  | 0.0035646 | 0.04496 | 0.045983 | -0.001023
|  | 0.035453 | 0.04496 | 0.045959 | -0.000999
|  | 0.0027018 | 0.04496 | 0.045978 | -0.001018
|  | 0.044282 | 0.04496 | 0.045978 | -0.001018
|  | 0.008075 | 0.04496 | 0.045973 | -0.001013
|  | 0.0056441 | 0.04496 | 0.045973 | -0.001013
|  | 0.2203 | 0.04496 | 0.046102 |  | -0.001142
|  | 0.15901 | 0.04496 | 0.046097 |  | -0.001137
|  | 0.45817 | 0.04496 | 0.046161 |  | -0.001201
|  | 0.324 | 0.04496 | 0.046141 |  | -0.001181
|  | 0.11457 | 0.04496 | 0.046102 |  | -0.001142
|  | 0.27503 | 0.04496 | 0.046132 |  | -0.001172
|  | 0.3724 | 0.04496 | 0.046156 |  | -0.001196
|  | 0.36324 | 0.04496 | 0.046156 |  | -0.001196
|  | 0.30981 | 0.04496 | 0.046161 |  | -0.001201
|  | 0.22933 | 0.04496 | 0.046122 |  | -0.001162 | 2.9e-05 | 6.4e-05 | 0.000202
|  | 0.32235 | 0.35531 | 0.3557 | -0.000392
|  | 0.23665 | 0.35531 | 0.35567 | -0.000363
|  | 0.099981 | 0.35531 | 0.3557 | -0.000387
|  | 0.33664 | 0.35531 | 0.35562 | -0.000313
|  | 0.30214 | 0.35531 | 0.35563 | -0.000323
|  | 0.044743 | 0.35531 | 0.35569 | -0.000377
|  | 0.10082 | 0.35531 | 0.35568 | -0.000372
|  | 0.015664 | 0.35531 | 0.35571 | -0.000402
|  | 0.17735 | 0.35531 | 0.3557 | -0.000387
|  | 0.21796 | 0.35531 | 0.35568 | -0.000368
|  | 0.46668 | 0.35531 | 0.35587 |  | -0.000555
|  | 0.49864 | 0.35531 | 0.3559 |  | -0.000585
|  | 0.456 | 0.35531 | 0.35587 |  | -0.00056
|  | 0.37904 | 0.35531 | 0.35581 |  | -0.000501
|  | 0.49211 | 0.35531 | 0.3559 |  | -0.000585
|  | 0.38876 | 0.35531 | 0.35582 |  | -0.000511
|  | 0.48852 | 0.35531 | 0.35588 |  | -0.000565
|  | 0.48552 | 0.35531 | 0.35589 |  | -0.00058
|  | 0.46475 | 0.35531 | 0.35588 |  | -0.00057
|  | 0.49887 | 0.35531 | 0.35591 |  | -0.000595 | 8.9e-05 | 9.4e-05 | 0.000282
|  | 0.15097 | 0.15346 | 0.15432 | -0.000866
|  | 0.0042396 | 0.15346 | 0.15448 | -0.001019
|  | 0.13203 | 0.15346 | 0.15441 | -0.00095
|  | 0.13916 | 0.15346 | 0.15439 | -0.00093
|  | 0.12599 | 0.15346 | 0.1544 | -0.00094
|  | 0.13121 | 0.15346 | 0.15441 | -0.00095
|  | 0.093739 | 0.15346 | 0.15442 | -0.000965
|  | 0.031814 | 0.15346 | 0.15448 | -0.001024
|  | 0.078807 | 0.15346 | 0.15446 | -0.000999
|  | 0.037665 | 0.15346 | 0.15448 | -0.001024
|  | 0.2524 | 0.15346 | 0.15453 |  | -0.001073
|  | 0.46377 | 0.15346 | 0.15463 |  | -0.001167
|  | 0.34843 | 0.15346 | 0.1546 |  | -0.001138
|  | 0.15608 | 0.15346 | 0.15452 |  | -0.001063
|  | 0.33397 | 0.15346 | 0.15459 |  | -0.001133
|  | 0.45638 | 0.15346 | 0.15464 |  | -0.001182
|  | 0.43836 | 0.15346 | 0.15462 |  | -0.001162
|  | 0.46271 | 0.15346 | 0.15464 |  | -0.001177
|  | 0.19725 | 0.15346 | 0.15454 |  | -0.001083
|  | 0.33633 | 0.15346 | 0.15458 |  | -0.001123 | 0.000158 | 0.000119 | 0.000316
|  | 0.34515 | 0.35075 | 0.3512 | -0.00045
|  | 0.31998 | 0.35075 | 0.35114 | -0.000386
|  | 0.083331 | 0.35075 | 0.3512 | -0.00045
|  | 0.21712 | 0.35075 | 0.3512 | -0.000445
|  | 0.11929 | 0.35075 | 0.35122 | -0.000475
|  | 0.26942 | 0.35075 | 0.35119 | -0.000441
|  | 0.051856 | 0.35075 | 0.35123 | -0.00048
|  | 0.24724 | 0.35075 | 0.35121 | -0.00046
|  | 0.30956 | 0.35075 | 0.35118 | -0.000426
|  | 0.34744 | 0.35075 | 0.35113 | -0.000376
|  | 0.37775 | 0.35075 | 0.35128 |  | -0.000534
|  | 0.46333 | 0.35075 | 0.35134 |  | -0.000594
|  | 0.43108 | 0.35075 | 0.35133 |  | -0.000584
|  | 0.47935 | 0.35075 | 0.35137 |  | -0.000618
|  | 0.396 | 0.35075 | 0.35131 |  | -0.000559
|  | 0.41503 | 0.35075 | 0.35131 |  | -0.000564
|  | 0.44469 | 0.35075 | 0.35133 |  | -0.000584
|  | 0.42193 | 0.35075 | 0.35131 |  | -0.000564
|  | 0.35681 | 0.35075 | 0.35127 |  | -0.000525
|  | 0.45802 | 0.35075 | 0.35135 |  | -0.000599 | 0.000104 | 9.3e-05 | 0.000242
|  | 0.21192 | 0.25733 | 0.25802 | -0.000686
|  | 0.062863 | 0.25733 | 0.25807 | -0.00074
|  | 0.16147 | 0.25733 | 0.25807 | -0.000735
|  | 0.12328 | 0.25733 | 0.25809 | -0.000755
|  | 0.027857 | 0.25733 | 0.25812 | -0.00079
|  | 0.027325 | 0.25733 | 0.25813 | -0.000794
|  | 0.036949 | 0.25733 | 0.25813 | -0.000794
|  | 0.22525 | 0.25733 | 0.25806 | -0.00073
|  | 0.086418 | 0.25733 | 0.2581 | -0.00077
|  | 0.10929 | 0.25733 | 0.25812 | -0.000785
|  | 0.36274 | 0.25733 | 0.25819 |  | -0.000854
|  | 0.38205 | 0.25733 | 0.25821 |  | -0.000879
|  | 0.29055 | 0.25733 | 0.25818 |  | -0.000844
|  | 0.28653 | 0.25733 | 0.25817 |  | -0.000834
|  | 0.33035 | 0.25733 | 0.25819 |  | -0.000854
|  | 0.33117 | 0.25733 | 0.2582 |  | -0.000864
|  | 0.4627 | 0.25733 | 0.25825 |  | -0.000918
|  | 0.25762 | 0.25733 | 0.25823 |  | -0.000893
|  | 0.47116 | 0.25733 | 0.25827 |  | -0.000938
|  | 0.29246 | 0.25733 | 0.25818 |  | -0.000849 | 0.000108 | 0.000104 | 0.000252
|  | 0.32359 | 0.41549 | 0.41573 | -0.000244
|  | 0.25064 | 0.41549 | 0.41577 | -0.000278
|  | 0.026493 | 0.41549 | 0.41582 | -0.000333
|  | 0.028392 | 0.41549 | 0.41581 | -0.000323
|  | 0.13861 | 0.41549 | 0.41581 | -0.000318
|  | 0.16133 | 0.41549 | 0.4158 | -0.000308
|  | 0.25353 | 0.41549 | 0.41579 | -0.000298
|  | 0.40476 | 0.41549 | 0.41574 | -0.000254
|  | 0.095813 | 0.41549 | 0.4158 | -0.000313
|  | 0.043139 | 0.41549 | 0.41583 | -0.000343
|  | 0.45724 | 0.41549 | 0.41588 |  | -0.000387
|  | 0.45613 | 0.41549 | 0.41587 |  | -0.000382
|  | 0.45647 | 0.41549 | 0.41587 |  | -0.000377
|  | 0.43803 | 0.41549 | 0.41586 |  | -0.000367
|  | 0.45582 | 0.41549 | 0.41587 |  | -0.000382
|  | 0.4464 | 0.41549 | 0.41587 |  | -0.000382
|  | 0.46431 | 0.41549 | 0.41588 |  | -0.000387
|  | 0.4997 | 0.41549 | 0.41591 |  | -0.000422
|  | 0.4589 | 0.41549 | 0.41588 |  | -0.000387
|  | 0.48552 | 0.41549 | 0.41589 |  | -0.000397 | 9.9e-05 | 5.5e-05 | 0.000178
|  | 0.078716 | 0.36067 | 0.3612 | -0.000523
|  | 0.050794 | 0.36067 | 0.36122 | -0.000548
|  | 0.11569 | 0.36067 | 0.36122 | -0.000543
|  | 0.13539 | 0.36067 | 0.36121 | -0.000538
|  | 0.04177 | 0.36067 | 0.36123 | -0.000553
|  | 0.043023 | 0.36067 | 0.36123 | -0.000558
|  | 0.22433 | 0.36067 | 0.3612 | -0.000523
|  | 0.0043331 | 0.36067 | 0.36124 | -0.000568
|  | 0.30117 | 0.36067 | 0.36117 | -0.000494
|  | 0.11692 | 0.36067 | 0.36122 | -0.000543
|  | 0.38432 | 0.36067 | 0.36125 |  | -0.000573
|  | 0.37904 | 0.36067 | 0.36123 |  | -0.000553
|  | 0.42152 | 0.36067 | 0.36126 |  | -0.000587
|  | 0.48403 | 0.36067 | 0.36131 |  | -0.000632
|  | 0.44936 | 0.36067 | 0.36127 |  | -0.000597
|  | 0.43442 | 0.36067 | 0.36128 |  | -0.000602
|  | 0.37461 | 0.36067 | 0.36124 |  | -0.000563
|  | 0.44127 | 0.36067 | 0.36129 |  | -0.000612
|  | 0.46638 | 0.36067 | 0.36131 |  | -0.000637
|  | 0.47332 | 0.36067 | 0.36132 |  | -0.000647 | 7.4e-05 | 9.4e-05 | 0.000153
|  | 0.13371 | 0.28756 | 0.2883 | -0.000741
|  | 0.11904 | 0.28756 | 0.28832 | -0.000761
|  | 0.042772 | 0.28756 | 0.28838 | -0.00082
|  | 0.255 | 0.28756 | 0.28831 | -0.000751
|  | 0.22522 | 0.28756 | 0.28832 | -0.000766
|  | 0.2731 | 0.28756 | 0.28829 | -0.000731
|  | 0.092026 | 0.28756 | 0.28836 | -0.000805
|  | 0.082592 | 0.28756 | 0.28836 | -0.0008
|  | 0.025577 | 0.28756 | 0.28838 | -0.000825
|  | 0.21893 | 0.28756 | 0.28832 | -0.000766
|  | 0.48914 | 0.28756 | 0.28846 |  | -0.000904
|  | 0.38515 | 0.28756 | 0.28841 |  | -0.000855
|  | 0.42477 | 0.28756 | 0.28842 |  | -0.00086
|  | 0.31307 | 0.28756 | 0.28837 |  | -0.000815
|  | 0.29478 | 0.28756 | 0.28837 |  | -0.000815
|  | 0.49363 | 0.28756 | 0.28844 |  | -0.000884
|  | 0.30166 | 0.28756 | 0.28839 |  | -0.00083
|  | 0.34097 | 0.28756 | 0.28839 |  | -0.000835
|  | 0.43872 | 0.28756 | 0.28842 |  | -0.000864
|  | 0.4942 | 0.28756 | 0.28846 |  | -0.000904 | 9.4e-05 | 8.9e-05 | 0.000173
|  | 0.066979 | 0.10103 | 0.10222 | -0.001182
|  | 0.027402 | 0.10103 | 0.10224 | -0.001212
|  | 0.016284 | 0.10103 | 0.10226 | -0.001227
|  | 0.028741 | 0.10103 | 0.10226 | -0.001232
|  | 0.073008 | 0.10103 | 0.10224 | -0.001207
|  | 0.04259 | 0.10103 | 0.10226 | -0.001227
|  | 0.098221 | 0.10103 | 0.10223 | -0.001192
|  | 0.031885 | 0.10103 | 0.10227 | -0.001242
|  | 0.049195 | 0.10103 | 0.10226 | -0.001232
|  | 0.081397 | 0.10103 | 0.10224 | -0.001212
|  | 0.11653 | 0.10103 | 0.10226 |  | -0.001232
|  | 0.38373 | 0.10103 | 0.10238 |  | -0.001345
|  | 0.41178 | 0.10103 | 0.10239 |  | -0.00136
|  | 0.40698 | 0.10103 | 0.10239 |  | -0.001355
|  | 0.4576 | 0.10103 | 0.1024 |  | -0.001365
|  | 0.17218 | 0.10103 | 0.10233 |  | -0.001296
|  | 0.30704 | 0.10103 | 0.10238 |  | -0.001345
|  | 0.24638 | 0.10103 | 0.10237 |  | -0.001336
|  | 0.46884 | 0.10103 | 0.10242 |  | -0.001385
|  | 0.45298 | 0.10103 | 0.10241 |  | -0.00138 | 6e-05 | 0.000153 | 0.000203
|  | 0.09257 | 0.14495 | 0.14616 | -0.001204
|  | 0.081766 | 0.14495 | 0.14616 | -0.001209
|  | 0.11746 | 0.14495 | 0.14615 | -0.001195
|  | 0.027712 | 0.14495 | 0.14621 | -0.001254
|  | 0.01847 | 0.14495 | 0.14621 | -0.001254
|  | 0.11159 | 0.14495 | 0.14616 | -0.001209
|  | 0.061863 | 0.14495 | 0.14619 | -0.001239
|  | 0.12914 | 0.14495 | 0.14616 | -0.001204
|  | 0.091474 | 0.14495 | 0.14617 | -0.001219
|  | 0.10154 | 0.14495 | 0.14617 | -0.001214
|  | 0.34367 | 0.14495 | 0.14625 |  | -0.001293
|  | 0.48827 | 0.14495 | 0.14629 |  | -0.001338
|  | 0.22599 | 0.14495 | 0.14624 |  | -0.001284
|  | 0.38734 | 0.14495 | 0.14629 |  | -0.001333
|  | 0.33744 | 0.14495 | 0.14628 |  | -0.001323
|  | 0.31635 | 0.14495 | 0.14627 |  | -0.001313
|  | 0.33723 | 0.14495 | 0.14628 |  | -0.001328
|  | 0.29086 | 0.14495 | 0.14629 |  | -0.001333
|  | 0.35895 | 0.14495 | 0.1463 |  | -0.001343
|  | 0.43429 | 0.14495 | 0.14631 |  | -0.001363 | 5.9e-05 | 7.9e-05 | 0.000168
|  | 0.050799 | 0.1266 | 0.12787 | -0.001267
|  | 0.064077 | 0.1266 | 0.12785 | -0.001247
|  | 0.092667 | 0.1266 | 0.12783 | -0.001232
|  | 0.11022 | 0.1266 | 0.12781 | -0.001208
|  | 0.087851 | 0.1266 | 0.12782 | -0.001222
|  | 0.056188 | 0.1266 | 0.12785 | -0.001247
|  | 0.091392 | 0.1266 | 0.12783 | -0.001227
|  | 0.093923 | 0.1266 | 0.12783 | -0.001232
|  | 0.10215 | 0.1266 | 0.12783 | -0.001232
|  | 0.02211 | 0.1266 | 0.12789 | -0.001287
|  | 0.33968 | 0.1266 | 0.12793 |  | -0.001331
|  | 0.24674 | 0.1266 | 0.12791 |  | -0.001311
|  | 0.47705 | 0.1266 | 0.12797 |  | -0.001366
|  | 0.28173 | 0.1266 | 0.12795 |  | -0.001346
|  | 0.19763 | 0.1266 | 0.12791 |  | -0.001311
|  | 0.38309 | 0.1266 | 0.12796 |  | -0.001361
|  | 0.28395 | 0.1266 | 0.12795 |  | -0.001351
|  | 0.3065 | 0.1266 | 0.12795 |  | -0.001346
|  | 0.38671 | 0.1266 | 0.12798 |  | -0.001376
|  | 0.23929 | 0.1266 | 0.12795 |  | -0.001346 | 7.9e-05 | 6.5e-05 | 0.000168
|  | 0.037864 | 0.21233 | 0.21345 | -0.001124
|  | 0.15671 | 0.21233 | 0.2134 | -0.00107
|  | 0.0072476 | 0.21233 | 0.21345 | -0.001124
|  | 0.19271 | 0.21233 | 0.21338 | -0.00105
|  | 0.19954 | 0.21233 | 0.21337 | -0.00104
|  | 0.015541 | 0.21233 | 0.21344 | -0.001114
|  | 0.089306 | 0.21233 | 0.21344 | -0.001114
|  | 0.17467 | 0.21233 | 0.2134 | -0.001075
|  | 0.046962 | 0.21233 | 0.21344 | -0.001114
|  | 0.084735 | 0.21233 | 0.21343 | -0.001104
|  | 0.26481 | 0.21233 | 0.21346 |  | -0.001134
|  | 0.37589 | 0.21233 | 0.21351 |  | -0.001183
|  | 0.25228 | 0.21233 | 0.21347 |  | -0.001144
|  | 0.33585 | 0.21233 | 0.21349 |  | -0.001159
|  | 0.49745 | 0.21233 | 0.21356 |  | -0.001233
|  | 0.41184 | 0.21233 | 0.21355 |  | -0.001218
|  | 0.31615 | 0.21233 | 0.21352 |  | -0.001188
|  | 0.27636 | 0.21233 | 0.21351 |  | -0.001178
|  | 0.35154 | 0.21233 | 0.21353 |  | -0.001203
|  | 0.45634 | 0.21233 | 0.21356 |  | -0.001233 | 8.4e-05 | 9.9e-05 | 0.000193
|  | 0.094086 | 0.12382 | 0.12509 | -0.001271
|  | 0.065566 | 0.12382 | 0.12511 | -0.001286
|  | 0.12246 | 0.12382 | 0.12509 | -0.001271
|  | 0.030029 | 0.12382 | 0.12514 | -0.001316
|  | 0.095775 | 0.12382 | 0.12509 | -0.001266
|  | 0.092088 | 0.12382 | 0.12508 | -0.001261
|  | 0.1029 | 0.12382 | 0.12508 | -0.001256
|  | 0.06347 | 0.12382 | 0.1251 | -0.001281
|  | 0.10213 | 0.12382 | 0.12508 | -0.001261
|  | 0.031574 | 0.12382 | 0.12514 | -0.001316
|  | 0.33124 | 0.12382 | 0.12523 |  | -0.00141
|  | 0.4395 | 0.12382 | 0.12528 |  | -0.001459
|  | 0.36173 | 0.12382 | 0.12525 |  | -0.001434
|  | 0.39473 | 0.12382 | 0.12528 |  | -0.001464
|  | 0.40298 | 0.12382 | 0.12527 |  | -0.001454
|  | 0.40914 | 0.12382 | 0.12529 |  | -0.001469
|  | 0.36841 | 0.12382 | 0.12528 |  | -0.001464
|  | 0.34574 | 0.12382 | 0.12529 |  | -0.001474
|  | 0.3546 | 0.12382 | 0.1253 |  | -0.001479
|  | 0.482 | 0.12382 | 0.12531 |  | -0.001494 | 6e-05 | 8.4e-05 | 0.000238
|  | 0.2797 | 0.44778 | 0.44813 | -0.000349
|  | 0.2002 | 0.44778 | 0.44813 | -0.000353
|  | 0.39767 | 0.44778 | 0.4481 | -0.000324
|  | 0.012304 | 0.44778 | 0.44816 | -0.000383
|  | 0.29544 | 0.44778 | 0.44812 | -0.000344
|  | 0.13385 | 0.44778 | 0.44813 | -0.000353
|  | 0.3183 | 0.44778 | 0.4481 | -0.000324
|  | 0.30211 | 0.44778 | 0.4481 | -0.000324
|  | 0.2784 | 0.44778 | 0.44811 | -0.000334
|  | 0.42647 | 0.44778 | 0.44808 | -0.000299
|  | 0.46775 | 0.44778 | 0.44826 |  | -0.000482
|  | 0.4485 | 0.44778 | 0.44825 |  | -0.000477
|  | 0.4892 | 0.44778 | 0.44828 |  | -0.000502
|  | 0.45414 | 0.44778 | 0.44825 |  | -0.000472
|  | 0.45158 | 0.44778 | 0.44823 |  | -0.000452
|  | 0.47897 | 0.44778 | 0.44827 |  | -0.000492
|  | 0.46496 | 0.44778 | 0.44825 |  | -0.000477
|  | 0.49504 | 0.44778 | 0.44828 |  | -0.000502
|  | 0.48958 | 0.44778 | 0.44827 |  | -0.000492
|  | 0.47033 | 0.44778 | 0.44826 |  | -0.000482 | 8.4e-05 | 5e-05 | 0.000203
|  | 0.0053383 | 0.010963 | 0.012295 | -0.001332
|  | 0.003547 | 0.010963 | 0.012305 | -0.001342
|  | 0.0033586 | 0.010963 | 0.012305 | -0.001342
|  | 0.0034814 | 0.010963 | 0.01231 | -0.001347
|  | 0.0010139 | 0.010963 | 0.01231 | -0.001347
|  | 0.0030652 | 0.010963 | 0.012305 | -0.001342
|  | 0.004057 | 0.010963 | 0.01231 | -0.001347
|  | 0.0063673 | 0.010963 | 0.012315 | -0.001352
|  | 0.0020801 | 0.010963 | 0.01232 | -0.001357
|  | 0.0063252 | 0.010963 | 0.01231 | -0.001347
|  | 0.48075 | 0.010963 | 0.012439 |  | -0.001476
|  | 0.30977 | 0.010963 | 0.012429 |  | -0.001466
|  | 0.47215 | 0.010963 | 0.012449 |  | -0.001486
|  | 0.028082 | 0.010963 | 0.012409 |  | -0.001446
|  | 0.3447 | 0.010963 | 0.012439 |  | -0.001476
|  | 0.21039 | 0.010963 | 0.012414 |  | -0.001451
|  | 0.45903 | 0.010963 | 0.012449 |  | -0.001486
|  | 0.1454 | 0.010963 | 0.012419 |  | -0.001456
|  | 0.37014 | 0.010963 | 0.012434 |  | -0.001471
|  | 0.10219 | 0.010963 | 0.012419 |  | -0.001456 | 2.5e-05 | 4e-05 | 0.000154
|  | 0.011002 | 0.01279 | 0.014011 | -0.001221
|  | 0.0062492 | 0.01279 | 0.01414 | -0.00135
|  | 0.0082373 | 0.01279 | 0.01414 | -0.00135
|  | 0.0095038 | 0.01279 | 0.01413 | -0.00134
|  | 0.0087917 | 0.01279 | 0.014135 | -0.001345
|  | 0.0040639 | 0.01279 | 0.014149 | -0.00136
|  | 0.006066 | 0.01279 | 0.01414 | -0.00135
|  | 0.0070282 | 0.01279 | 0.01414 | -0.00135
|  | 0.0080158 | 0.01279 | 0.01414 | -0.00135
|  | 0.008618 | 0.01279 | 0.01414 | -0.00135
|  | 0.077988 | 0.01279 | 0.014224 |  | -0.001434
|  | 0.32342 | 0.01279 | 0.014293 |  | -0.001503
|  | 0.21382 | 0.01279 | 0.014273 |  | -0.001483
|  | 0.2155 | 0.01279 | 0.014288 |  | -0.001498
|  | 0.43061 | 0.01279 | 0.014313 |  | -0.001523
|  | 0.43422 | 0.01279 | 0.014313 |  | -0.001523
|  | 0.39493 | 0.01279 | 0.014308 |  | -0.001518
|  | 0.2023 | 0.01279 | 0.014283 |  | -0.001493
|  | 0.46318 | 0.01279 | 0.014318 |  | -0.001528
|  | 0.47935 | 0.01279 | 0.014313 |  | -0.001523 | 0.000139 | 9.4e-05 | 0.000307
|  | 0.10986 | 0.43839 | 0.43891 | -0.000518
|  | 0.075768 | 0.43839 | 0.4389 | -0.000513
|  | 0.42204 | 0.43839 | 0.43886 | -0.000469
|  | 0.3774 | 0.43839 | 0.43886 | -0.000464
|  | 0.24135 | 0.43839 | 0.43888 | -0.000488
|  | 0.33598 | 0.43839 | 0.43887 | -0.000473
|  | 0.41725 | 0.43839 | 0.43883 | -0.000439
|  | 0.36576 | 0.43839 | 0.43885 | -0.000459
|  | 0.025497 | 0.43839 | 0.43892 | -0.000528
|  | 0.091884 | 0.43839 | 0.4389 | -0.000513
|  | 0.49839 | 0.43839 | 0.43903 |  | -0.000642
|  | 0.49767 | 0.43839 | 0.43903 |  | -0.000637
|  | 0.45938 | 0.43839 | 0.439 |  | -0.000612
|  | 0.47617 | 0.43839 | 0.43901 |  | -0.000617
|  | 0.45436 | 0.43839 | 0.43899 |  | -0.000597
|  | 0.49185 | 0.43839 | 0.43902 |  | -0.000627
|  | 0.47481 | 0.43839 | 0.43901 |  | -0.000617
|  | 0.45136 | 0.43839 | 0.439 |  | -0.000607
|  | 0.47972 | 0.43839 | 0.43901 |  | -0.000617
|  | 0.45518 | 0.43839 | 0.43899 |  | -0.000597 | 8.9e-05 | 4.5e-05 | 0.000203
|  | 0.04311 | 0.35354 | 0.35441 | -0.000871
|  | 0.1448 | 0.35354 | 0.3544 | -0.000857
|  | 0.31383 | 0.35354 | 0.35435 | -0.000807
|  | 0.21842 | 0.35354 | 0.35438 | -0.000842
|  | 0.13133 | 0.35354 | 0.3544 | -0.000862
|  | 0.34147 | 0.35354 | 0.35434 | -0.000797
|  | 0.19587 | 0.35354 | 0.3544 | -0.000857
|  | 0.30518 | 0.35354 | 0.35435 | -0.000812
|  | 0.053779 | 0.35354 | 0.35442 | -0.000876
|  | 0.11434 | 0.35354 | 0.35442 | -0.000876
|  | 0.44624 | 0.35354 | 0.35447 |  | -0.000926
|  | 0.41529 | 0.35354 | 0.35445 |  | -0.000911
|  | 0.40353 | 0.35354 | 0.35444 |  | -0.000901
|  | 0.41392 | 0.35354 | 0.35446 |  | -0.000916
|  | 0.44829 | 0.35354 | 0.35446 |  | -0.000921
|  | 0.46895 | 0.35354 | 0.35449 |  | -0.000951
|  | 0.39262 | 0.35354 | 0.35446 |  | -0.000921
|  | 0.47243 | 0.35354 | 0.35451 |  | -0.000965
|  | 0.37849 | 0.35354 | 0.35446 |  | -0.000921
|  | 0.39777 | 0.35354 | 0.35445 |  | -0.000911 | 7.9e-05 | 6.4e-05 | 0.000168
|  | 0.25415 | 0.36107 | 0.36187 | -0.0008
|  | 0.35018 | 0.36107 | 0.36183 | -0.000756
|  | 0.26219 | 0.36107 | 0.36187 | -0.000795
|  | 0.083853 | 0.36107 | 0.36191 | -0.000835
|  | 0.027526 | 0.36107 | 0.36194 | -0.000864
|  | 0.14262 | 0.36107 | 0.36192 | -0.00085
|  | 0.026684 | 0.36107 | 0.36194 | -0.000864
|  | 0.20549 | 0.36107 | 0.36192 | -0.000845
|  | 0.063265 | 0.36107 | 0.36195 | -0.000874
|  | 0.0069334 | 0.36107 | 0.36196 | -0.000889
|  | 0.45663 | 0.36107 | 0.36197 |  | -0.000894
|  | 0.43297 | 0.36107 | 0.36196 |  | -0.000889
|  | 0.39013 | 0.36107 | 0.36195 |  | -0.000879
|  | 0.4347 | 0.36107 | 0.36197 |  | -0.000899
|  | 0.43996 | 0.36107 | 0.36198 |  | -0.000909
|  | 0.48479 | 0.36107 | 0.36201 |  | -0.000939
|  | 0.40294 | 0.36107 | 0.36196 |  | -0.000884
|  | 0.48191 | 0.36107 | 0.36201 |  | -0.000939
|  | 0.49291 | 0.36107 | 0.36202 |  | -0.000948
|  | 0.47153 | 0.36107 | 0.36202 |  | -0.000943 | 0.000133 | 6.9e-05 | 0.000192
|  | 0.21723 | 0.34668 | 0.34756 | -0.000877
|  | 0.04508 | 0.34668 | 0.34764 | -0.000961
|  | 0.051232 | 0.34668 | 0.34767 | -0.000985
|  | 0.068642 | 0.34668 | 0.34766 | -0.000975
|  | 0.23383 | 0.34668 | 0.34764 | -0.000961
|  | 0.19107 | 0.34668 | 0.34764 | -0.000961
|  | 0.15267 | 0.34668 | 0.34765 | -0.000965
|  | 0.31287 | 0.34668 | 0.34759 | -0.000911
|  | 0.022274 | 0.34668 | 0.34766 | -0.00098
|  | 0.042398 | 0.34668 | 0.34768 | -0.001
|  | 0.4625 | 0.34668 | 0.34767 |  | -0.00099
|  | 0.36531 | 0.34668 | 0.34764 |  | -0.000961
|  | 0.37185 | 0.34668 | 0.34764 |  | -0.000956
|  | 0.46954 | 0.34668 | 0.34768 |  | -0.001
|  | 0.35159 | 0.34668 | 0.34765 |  | -0.000965
|  | 0.43876 | 0.34668 | 0.34768 |  | -0.000995
|  | 0.35441 | 0.34668 | 0.34764 |  | -0.000961
|  | 0.41139 | 0.34668 | 0.34766 |  | -0.000975
|  | 0.43579 | 0.34668 | 0.34768 |  | -0.000995
|  | 0.49523 | 0.34668 | 0.34771 |  | -0.00103 | 0.000123 | 7.4e-05 | 0.000153
|  | 0.057128 | 0.073963 | 0.075513 | -0.00155
|  | 0.063004 | 0.073963 | 0.075513 | -0.00155
|  | 0.032732 | 0.073963 | 0.075533 | -0.00157
|  | 0.0089335 | 0.073963 | 0.075563 | -0.0016
|  | 0.068225 | 0.073963 | 0.075528 | -0.001565
|  | 0.032981 | 0.073963 | 0.075548 | -0.001585
|  | 0.057521 | 0.073963 | 0.075533 | -0.00157
|  | 0.00096165 | 0.073963 | 0.075573 | -0.00161
|  | 0.059366 | 0.073963 | 0.075533 | -0.00157
|  | 0.028444 | 0.073963 | 0.075558 | -0.001595
|  | 0.27578 | 0.073963 | 0.075632 |  | -0.001669
|  | 0.34624 | 0.073963 | 0.075676 |  | -0.001713
|  | 0.087612 | 0.073963 | 0.075632 |  | -0.001669
|  | 0.33956 | 0.073963 | 0.075666 |  | -0.001703
|  | 0.17032 | 0.073963 | 0.075637 |  | -0.001674
|  | 0.1697 | 0.073963 | 0.075632 |  | -0.001669
|  | 0.49835 | 0.073963 | 0.075701 |  | -0.001738
|  | 0.42257 | 0.073963 | 0.075696 |  | -0.001733
|  | 0.34242 | 0.073963 | 0.075716 |  | -0.001753
|  | 0.2006 | 0.073963 | 0.075691 |  | -0.001728 | 6e-05 | 8.4e-05 | 0.000203
|  | 0.029859 | 0.087619 | 0.089233 | -0.001614
|  | 0.011667 | 0.087619 | 0.089237 | -0.001618
|  | 0.072418 | 0.087619 | 0.089198 | -0.001579
|  | 0.063303 | 0.087619 | 0.089188 | -0.001569
|  | 0.047668 | 0.087619 | 0.089203 | -0.001584
|  | 0.020896 | 0.087619 | 0.089223 | -0.001604
|  | 0.05391 | 0.087619 | 0.089203 | -0.001584
|  | 0.025582 | 0.087619 | 0.089228 | -0.001609
|  | 0.024375 | 0.087619 | 0.089218 | -0.001599
|  | 0.08395 | 0.087619 | 0.089168 | -0.001549
|  | 0.47525 | 0.087619 | 0.089356 |  | -0.001737
|  | 0.13584 | 0.087619 | 0.089292 |  | -0.001673
|  | 0.35818 | 0.087619 | 0.089346 |  | -0.001727
|  | 0.30042 | 0.087619 | 0.089336 |  | -0.001717
|  | 0.26961 | 0.087619 | 0.089346 |  | -0.001727
|  | 0.22692 | 0.087619 | 0.089326 |  | -0.001707
|  | 0.11605 | 0.087619 | 0.089292 |  | -0.001673
|  | 0.21182 | 0.087619 | 0.089312 |  | -0.001693
|  | 0.19683 | 0.087619 | 0.089317 |  | -0.001698
|  | 0.32694 | 0.087619 | 0.089351 |  | -0.001732 | 6.9e-05 | 6.4e-05 | 0.000188
|  | 0.015974 | 0.22592 | 0.22736 | -0.001433
|  | 0.10203 | 0.22592 | 0.22734 | -0.001418
|  | 0.1771 | 0.22592 | 0.2273 | -0.001378
|  | 0.18062 | 0.22592 | 0.2273 | -0.001378
|  | 0.091055 | 0.22592 | 0.22732 | -0.001398
|  | 0.13079 | 0.22592 | 0.22731 | -0.001383
|  | 0.063094 | 0.22592 | 0.22735 | -0.001428
|  | 0.2105 | 0.22592 | 0.22728 | -0.001358
|  | 0.0906 | 0.22592 | 0.22734 | -0.001413
|  | 0.14699 | 0.22592 | 0.22731 | -0.001388
|  | 0.25802 | 0.22592 | 0.22731 |  | -0.001388
|  | 0.36552 | 0.22592 | 0.22735 |  | -0.001428
|  | 0.40271 | 0.22592 | 0.22738 |  | -0.001462
|  | 0.29119 | 0.22592 | 0.22734 |  | -0.001418
|  | 0.40292 | 0.22592 | 0.22738 |  | -0.001452
|  | 0.30799 | 0.22592 | 0.22735 |  | -0.001423
|  | 0.3345 | 0.22592 | 0.22736 |  | -0.001433
|  | 0.46459 | 0.22592 | 0.22742 |  | -0.001497
|  | 0.31906 | 0.22592 | 0.22736 |  | -0.001433
|  | 0.41536 | 0.22592 | 0.22739 |  | -0.001472 | 7.5e-05 | 0.000109 | 0.000139
|  | 0.016636 | 0.024587 | 0.026163 | -0.001576
|  | 0.02158 | 0.024587 | 0.026143 | -0.001557
|  | 0.011349 | 0.024587 | 0.026168 | -0.001581
|  | 0.020551 | 0.024587 | 0.026163 | -0.001576
|  | 0.0067079 | 0.024587 | 0.026183 | -0.001596
|  | 0.011561 | 0.024587 | 0.026178 | -0.001591
|  | 0.019445 | 0.024587 | 0.026168 | -0.001581
|  | 0.019129 | 0.024587 | 0.026173 | -0.001586
|  | 0.022289 | 0.024587 | 0.026163 | -0.001576
|  | 0.010778 | 0.024587 | 0.026183 | -0.001596
|  | 0.27568 | 0.024587 | 0.026302 |  | -0.001715
|  | 0.44799 | 0.024587 | 0.026316 |  | -0.00173
|  | 0.42653 | 0.024587 | 0.026321 |  | -0.001735
|  | 0.044484 | 0.024587 | 0.026282 |  | -0.001695
|  | 0.36082 | 0.024587 | 0.026302 |  | -0.001715
|  | 0.32639 | 0.024587 | 0.026316 |  | -0.00173
|  | 0.033283 | 0.024587 | 0.026292 |  | -0.001705
|  | 0.28929 | 0.024587 | 0.026321 |  | -0.001735
|  | 0.17295 | 0.024587 | 0.026297 |  | -0.00171
|  | 0.31999 | 0.024587 | 0.026326 |  | -0.00174 | 3.9e-05 | 4.5e-05 | 0.000183
|  | 0.27354 | 0.45279 | 0.45341 | -0.000612
|  | 0.1324 | 0.45279 | 0.45338 | -0.000587
|  | 0.25511 | 0.45279 | 0.45336 | -0.000563
|  | 0.30802 | 0.45279 | 0.45336 | -0.000563
|  | 0.32945 | 0.45279 | 0.45334 | -0.000548
|  | 0.37558 | 0.45279 | 0.45332 | -0.000528
|  | 0.21727 | 0.45279 | 0.45336 | -0.000567
|  | 0.27088 | 0.45279 | 0.45336 | -0.000567
|  | 0.1005 | 0.45279 | 0.45342 | -0.000627
|  | 0.38557 | 0.45279 | 0.45336 | -0.000567
|  | 0.45979 | 0.45279 | 0.45351 |  | -0.000721
|  | 0.48296 | 0.45279 | 0.45355 |  | -0.000755
|  | 0.46275 | 0.45279 | 0.45352 |  | -0.000731
|  | 0.49054 | 0.45279 | 0.45355 |  | -0.000755
|  | 0.49095 | 0.45279 | 0.45355 |  | -0.000755
|  | 0.47151 | 0.45279 | 0.45353 |  | -0.00074
|  | 0.49886 | 0.45279 | 0.45355 |  | -0.000755
|  | 0.48314 | 0.45279 | 0.45353 |  | -0.00074
|  | 0.4582 | 0.45279 | 0.45352 |  | -0.000726
|  | 0.46315 | 0.45279 | 0.45352 |  | -0.000726 | 9.9e-05 | 3.4e-05 | 0.000227
|  | 0.038575 | 0.26649 | 0.26787 | -0.001383
|  | 0.090511 | 0.26649 | 0.26786 | -0.001368
|  | 0.16038 | 0.26649 | 0.26785 | -0.001358
|  | 0.12316 | 0.26649 | 0.26787 | -0.001378
|  | 0.10072 | 0.26649 | 0.26788 | -0.001388
|  | 0.2206 | 0.26649 | 0.26784 | -0.001348
|  | 0.21962 | 0.26649 | 0.26783 | -0.001338
|  | 0.26248 | 0.26649 | 0.26775 | -0.001264
|  | 0.13071 | 0.26649 | 0.26785 | -0.001363
|  | 0.18586 | 0.26649 | 0.26783 | -0.001343
|  | 0.46344 | 0.26649 | 0.2679 |  | -0.001412
|  | 0.3348 | 0.26649 | 0.26783 |  | -0.001343
|  | 0.4349 | 0.26649 | 0.26789 |  | -0.001397
|  | 0.45202 | 0.26649 | 0.2679 |  | -0.001407
|  | 0.36787 | 0.26649 | 0.26787 |  | -0.001378
|  | 0.29546 | 0.26649 | 0.26784 |  | -0.001353
|  | 0.42187 | 0.26649 | 0.26788 |  | -0.001393
|  | 0.47566 | 0.26649 | 0.26792 |  | -0.001437
|  | 0.40166 | 0.26649 | 0.26789 |  | -0.001402
|  | 0.40532 | 0.26649 | 0.26789 |  | -0.001402 | 0.000124 | 9.4e-05 | 0.000173
|  | 0.063897 | 0.39521 | 0.39613 | -0.000923
|  | 0.042931 | 0.39521 | 0.39617 | -0.000968
|  | 0.10793 | 0.39521 | 0.39615 | -0.000938
|  | 0.07954 | 0.39521 | 0.39617 | -0.000963
|  | 0.3318 | 0.39521 | 0.39611 | -0.000899
|  | 0.23468 | 0.39521 | 0.39614 | -0.000928
|  | 0.20201 | 0.39521 | 0.39614 | -0.000933
|  | 0.25938 | 0.39521 | 0.39614 | -0.000928
|  | 0.085692 | 0.39521 | 0.39616 | -0.000958
|  | 0.19155 | 0.39521 | 0.39615 | -0.000943
|  | 0.39734 | 0.39521 | 0.39596 |  | -0.000755
|  | 0.48248 | 0.39521 | 0.39621 |  | -0.001003
|  | 0.48156 | 0.39521 | 0.39621 |  | -0.001008
|  | 0.44781 | 0.39521 | 0.3962 |  | -0.000993
|  | 0.46867 | 0.39521 | 0.39621 |  | -0.001008
|  | 0.48353 | 0.39521 | 0.39623 |  | -0.001027
|  | 0.48828 | 0.39521 | 0.39624 |  | -0.001032
|  | 0.42431 | 0.39521 | 0.3962 |  | -0.000993
|  | 0.47065 | 0.39521 | 0.39621 |  | -0.001008
|  | 0.49981 | 0.39521 | 0.39624 |  | -0.001032 | 6.9e-05 | 0.000277 | 0.000277
|  | 0.0043492 | 0.017724 | 0.019415 | -0.00169
|  | 0.014865 | 0.017724 | 0.019395 | -0.001671
|  | 0.014659 | 0.017724 | 0.0194 | -0.001676
|  | 0.0043362 | 0.017724 | 0.019425 | -0.0017
|  | 0.013845 | 0.017724 | 0.019415 | -0.00169
|  | 0.017574 | 0.017724 | 0.019375 | -0.001651
|  | 0.0060003 | 0.017724 | 0.019425 | -0.0017
|  | 0.00089136 | 0.017724 | 0.019439 | -0.001715
|  | 0.010527 | 0.017724 | 0.01943 | -0.001705
|  | 0.0020178 | 0.017724 | 0.019425 | -0.0017
|  | 0.27773 | 0.017724 | 0.019583 |  | -0.001859
|  | 0.4979 | 0.017724 | 0.019632 |  | -0.001908
|  | 0.19448 | 0.017724 | 0.019568 |  | -0.001844
|  | 0.12391 | 0.017724 | 0.019558 |  | -0.001834
|  | 0.11318 | 0.017724 | 0.019563 |  | -0.001839
|  | 0.17972 | 0.017724 | 0.019583 |  | -0.001859
|  | 0.32917 | 0.017724 | 0.019608 |  | -0.001883
|  | 0.37083 | 0.017724 | 0.019617 |  | -0.001893
|  | 0.43361 | 0.017724 | 0.019608 |  | -0.001883
|  | 0.49579 | 0.017724 | 0.019632 |  | -0.001908 | 6.4e-05 | 7.4e-05 | 0.000257
|  | 0.02798 | 0.49179 | 0.49242 | -0.000625
|  | 0.06088 | 0.49179 | 0.49241 | -0.000616
|  | 0.36894 | 0.49179 | 0.49236 | -0.000566
|  | 0.16094 | 0.49179 | 0.49236 | -0.000571
|  | 0.20402 | 0.49179 | 0.49234 | -0.000551
|  | 0.065494 | 0.49179 | 0.49239 | -0.000596
|  | 0.35522 | 0.49179 | 0.49233 | -0.000541
|  | 0.32468 | 0.49179 | 0.49233 | -0.000541
|  | 0.45155 | 0.49179 | 0.4923 | -0.000512
|  | 0.18031 | 0.49179 | 0.49235 | -0.000556
|  | 0.49213 | 0.49179 | 0.49234 |  | -0.000551
|  | 0.49912 | 0.49179 | 0.49251 |  | -0.000719
|  | 0.49916 | 0.49179 | 0.49251 |  | -0.000714
|  | 0.49705 | 0.49179 | 0.4925 |  | -0.000709
|  | 0.49852 | 0.49179 | 0.4925 |  | -0.000705
|  | 0.49181 | 0.49179 | 0.4925 |  | -0.000705
|  | 0.49578 | 0.49179 | 0.4925 |  | -0.000705
|  | 0.49491 | 0.49179 | 0.49248 |  | -0.00069
|  | 0.49466 | 0.49179 | 0.49247 |  | -0.000675
|  | 0.49528 | 0.49179 | 0.49247 |  | -0.000675 | 0.000113 | 0.000168 | 0.000207
|  | 0.028107 | 0.21807 | 0.21958 | -0.001518
|  | 0.12133 | 0.21807 | 0.21956 | -0.001493
|  | 0.15133 | 0.21807 | 0.21955 | -0.001488
|  | 0.045469 | 0.21807 | 0.2196 | -0.001538
|  | 0.069956 | 0.21807 | 0.21962 | -0.001552
|  | 0.15343 | 0.21807 | 0.21959 | -0.001523
|  | 0.072779 | 0.21807 | 0.21964 | -0.001572
|  | 0.064384 | 0.21807 | 0.21964 | -0.001577
|  | 0.063735 | 0.21807 | 0.21963 | -0.001567
|  | 0.075038 | 0.21807 | 0.21963 | -0.001567
|  | 0.49926 | 0.21807 | 0.21972 |  | -0.001656
|  | 0.44325 | 0.21807 | 0.21969 |  | -0.001627
|  | 0.37277 | 0.21807 | 0.21964 |  | -0.001577
|  | 0.36585 | 0.21807 | 0.21967 |  | -0.001602
|  | 0.46018 | 0.21807 | 0.2197 |  | -0.001632
|  | 0.29129 | 0.21807 | 0.21963 |  | -0.001562
|  | 0.29706 | 0.21807 | 0.21964 |  | -0.001572
|  | 0.28469 | 0.21807 | 0.21963 |  | -0.001562
|  | 0.28937 | 0.21807 | 0.21963 |  | -0.001567
|  | 0.42549 | 0.21807 | 0.21967 |  | -0.001607 | 8.9e-05 | 9.4e-05 | 0.000168
|  | 0.0077616 | 0.063421 | 0.065284 | -0.001863
|  | 0.035935 | 0.063421 | 0.06526 | -0.001839
|  | 0.0081737 | 0.063421 | 0.065289 | -0.001868
|  | 0.012348 | 0.063421 | 0.065284 | -0.001863
|  | 0.027072 | 0.063421 | 0.065274 | -0.001853
|  | 0.024037 | 0.063421 | 0.065279 | -0.001858
|  | 0.048466 | 0.063421 | 0.06525 | -0.001829
|  | 0.020373 | 0.063421 | 0.065284 | -0.001863
|  | 0.012674 | 0.063421 | 0.065289 | -0.001868
|  | 0.054053 | 0.063421 | 0.065255 | -0.001834
|  | 0.15844 | 0.063421 | 0.065319 |  | -0.001898
|  | 0.32143 | 0.063421 | 0.065383 |  | -0.001962
|  | 0.39096 | 0.063421 | 0.065408 |  | -0.001987
|  | 0.22593 | 0.063421 | 0.065378 |  | -0.001957
|  | 0.23559 | 0.063421 | 0.065383 |  | -0.001962
|  | 0.10758 | 0.063421 | 0.065353 |  | -0.001932
|  | 0.21572 | 0.063421 | 0.065388 |  | -0.001967
|  | 0.25505 | 0.063421 | 0.065403 |  | -0.001982
|  | 0.4374 | 0.063421 | 0.065413 |  | -0.001992
|  | 0.49009 | 0.063421 | 0.065428 |  | -0.002007 | 3.9e-05 | 0.000109 | 0.000178
|  | 0.073284 | 0.090773 | 0.092545 | -0.001772
|  | 0.0365 | 0.090773 | 0.092555 | -0.001782
|  | 0.058001 | 0.090773 | 0.09254 | -0.001767
|  | 0.050137 | 0.090773 | 0.09254 | -0.001767
|  | 0.079685 | 0.090773 | 0.09253 | -0.001757
|  | 0.080965 | 0.090773 | 0.092515 | -0.001742
|  | 0.028608 | 0.090773 | 0.092565 | -0.001791
|  | 0.030546 | 0.090773 | 0.092575 | -0.001801
|  | 0.030599 | 0.090773 | 0.09258 | -0.001806
|  | 0.029857 | 0.090773 | 0.092584 | -0.001811
|  | 0.4223 | 0.090773 | 0.092753 |  | -0.001979
|  | 0.3706 | 0.090773 | 0.092738 |  | -0.001964
|  | 0.11058 | 0.090773 | 0.092678 |  | -0.001905
|  | 0.16668 | 0.090773 | 0.092678 |  | -0.001905
|  | 0.30317 | 0.090773 | 0.092713 |  | -0.00194
|  | 0.48831 | 0.090773 | 0.092733 |  | -0.001959
|  | 0.16954 | 0.090773 | 0.092678 |  | -0.001905
|  | 0.49261 | 0.090773 | 0.092738 |  | -0.001964
|  | 0.3745 | 0.090773 | 0.092713 |  | -0.00194
|  | 0.093806 | 0.090773 | 0.092683 |  | -0.00191 | 6.9e-05 | 7.4e-05 | 0.000237
|  | 0.037726 | 0.32905 | 0.33041 | -0.001355
|  | 0.31478 | 0.32905 | 0.33033 | -0.001276
|  | 0.15905 | 0.32905 | 0.33039 | -0.001336
|  | 0.22461 | 0.32905 | 0.33039 | -0.001336
|  | 0.30732 | 0.32905 | 0.33034 | -0.001286
|  | 0.023109 | 0.32905 | 0.33041 | -0.001355
|  | 0.22309 | 0.32905 | 0.33039 | -0.001336
|  | 0.24436 | 0.32905 | 0.33036 | -0.001311
|  | 0.023863 | 0.32905 | 0.33042 | -0.001365
|  | 0.31218 | 0.32905 | 0.33036 | -0.001306
|  | 0.39911 | 0.32905 | 0.33042 |  | -0.00137
|  | 0.4478 | 0.32905 | 0.33047 |  | -0.001415
|  | 0.33304 | 0.32905 | 0.33039 |  | -0.001336
|  | 0.4873 | 0.32905 | 0.33049 |  | -0.001434
|  | 0.37023 | 0.32905 | 0.33043 |  | -0.001375
|  | 0.35738 | 0.32905 | 0.33042 |  | -0.001365
|  | 0.49449 | 0.32905 | 0.33048 |  | -0.00143
|  | 0.37509 | 0.32905 | 0.33042 |  | -0.00137
|  | 0.48788 | 0.32905 | 0.33048 |  | -0.00143
|  | 0.36221 | 0.32905 | 0.33042 |  | -0.001365 | 8.9e-05 | 9.8e-05 | 0.000158
|  | 0.40471 | 0.427 | 0.42796 | -0.000961
|  | 0.056435 | 0.427 | 0.42807 | -0.001075
|  | 0.050936 | 0.427 | 0.42808 | -0.00108
|  | 0.30947 | 0.427 | 0.42803 | -0.001035
|  | 0.27557 | 0.427 | 0.42802 | -0.001025
|  | 0.15374 | 0.427 | 0.42804 | -0.001045
|  | 0.30914 | 0.427 | 0.428 | -0.001006
|  | 0.12625 | 0.427 | 0.42805 | -0.001055
|  | 0.011772 | 0.427 | 0.4281 | -0.0011
|  | 0.07622 | 0.427 | 0.42808 | -0.001085
|  | 0.4725 | 0.427 | 0.4281 |  | -0.0011
|  | 0.48418 | 0.427 | 0.42811 |  | -0.00111
|  | 0.44576 | 0.427 | 0.42809 |  | -0.00109
|  | 0.47533 | 0.427 | 0.4281 |  | -0.0011
|  | 0.49316 | 0.427 | 0.4281 |  | -0.001105
|  | 0.4988 | 0.427 | 0.42811 |  | -0.00111
|  | 0.48242 | 0.427 | 0.4281 |  | -0.001105
|  | 0.43409 | 0.427 | 0.42807 |  | -0.001075
|  | 0.4289 | 0.427 | 0.42806 |  | -0.001065
|  | 0.47074 | 0.427 | 0.42809 |  | -0.001095 | 0.000139 | 4.5e-05 | 0.000149
|  | 0.1112 | 0.11889 | 0.12067 | -0.001776
|  | 0.11184 | 0.11889 | 0.12068 | -0.001781
|  | 0.097326 | 0.11889 | 0.12069 | -0.001796
|  | 0.11179 | 0.11889 | 0.12068 | -0.001786
|  | 0.11843 | 0.11889 | 0.12066 | -0.001766
|  | 0.059881 | 0.11889 | 0.12071 | -0.001811
|  | 0.017057 | 0.11889 | 0.12076 | -0.001865
|  | 0.020675 | 0.11889 | 0.12076 | -0.00187
|  | 0.10944 | 0.11889 | 0.12071 | -0.001816
|  | 0.012459 | 0.11889 | 0.12077 | -0.001875
|  | 0.29695 | 0.11889 | 0.12079 |  | -0.001895
|  | 0.14597 | 0.11889 | 0.12075 |  | -0.001855
|  | 0.45188 | 0.11889 | 0.12085 |  | -0.001959
|  | 0.33252 | 0.11889 | 0.1208 |  | -0.00191
|  | 0.27246 | 0.11889 | 0.1208 |  | -0.001905
|  | 0.34944 | 0.11889 | 0.12082 |  | -0.00193
|  | 0.30902 | 0.11889 | 0.12082 |  | -0.001925
|  | 0.21598 | 0.11889 | 0.1208 |  | -0.001905
|  | 0.44725 | 0.11889 | 0.12085 |  | -0.001954
|  | 0.44482 | 0.11889 | 0.12086 |  | -0.001964 | 0.000109 | 0.000109 | 0.000198
|  | 0.031589 | 0.059684 | 0.061586 | -0.001902
|  | 0.052527 | 0.059684 | 0.061576 | -0.001892
|  | 0.031251 | 0.059684 | 0.061586 | -0.001902
|  | 0.011493 | 0.059684 | 0.061606 | -0.001922
|  | 0.019372 | 0.059684 | 0.061601 | -0.001917
|  | 0.041746 | 0.059684 | 0.061591 | -0.001907
|  | 0.041751 | 0.059684 | 0.061586 | -0.001902
|  | 0.00075826 | 0.059684 | 0.061621 | -0.001937
|  | 0.0042047 | 0.059684 | 0.061616 | -0.001932
|  | 0.0055479 | 0.059684 | 0.061616 | -0.001932
|  | 0.44527 | 0.059684 | 0.06171 |  | -0.002026
|  | 0.35209 | 0.059684 | 0.06171 |  | -0.002026
|  | 0.4236 | 0.059684 | 0.06172 |  | -0.002036
|  | 0.47542 | 0.059684 | 0.06171 |  | -0.002026
|  | 0.15384 | 0.059684 | 0.06168 |  | -0.001996
|  | 0.15839 | 0.059684 | 0.06167 |  | -0.001986
|  | 0.35596 | 0.059684 | 0.06171 |  | -0.002026
|  | 0.092819 | 0.059684 | 0.06167 |  | -0.001986
|  | 0.086177 | 0.059684 | 0.061665 |  | -0.001981
|  | 0.15509 | 0.059684 | 0.061695 |  | -0.002011 | 4.5e-05 | 5.5e-05 | 0.000144
|  | 0.056977 | 0.17541 | 0.17724 | -0.001831
|  | 0.12474 | 0.17541 | 0.17721 | -0.001797
|  | 0.05522 | 0.17541 | 0.17723 | -0.001821
|  | 0.02691 | 0.17541 | 0.17724 | -0.001831
|  | 0.15371 | 0.17541 | 0.17718 | -0.001772
|  | 0.075256 | 0.17541 | 0.17723 | -0.001821
|  | 0.051608 | 0.17541 | 0.17723 | -0.001821
|  | 0.011583 | 0.17541 | 0.17726 | -0.001851
|  | 0.14664 | 0.17541 | 0.17719 | -0.001782
|  | 0.12411 | 0.17541 | 0.1772 | -0.001792
|  | 0.2521 | 0.17541 | 0.17725 |  | -0.001836
|  | 0.22641 | 0.17541 | 0.17724 |  | -0.001831
|  | 0.19522 | 0.17541 | 0.17723 |  | -0.001816
|  | 0.43101 | 0.17541 | 0.17732 |  | -0.001905
|  | 0.49387 | 0.17541 | 0.17735 |  | -0.001935
|  | 0.2464 | 0.17541 | 0.17727 |  | -0.001856
|  | 0.25261 | 0.17541 | 0.17728 |  | -0.001871
|  | 0.31247 | 0.17541 | 0.17728 |  | -0.001871
|  | 0.44509 | 0.17541 | 0.17733 |  | -0.001915
|  | 0.38869 | 0.17541 | 0.1773 |  | -0.001886 | 7.9e-05 | 0.000119 | 0.000163
|  | 0.093838 | 0.10499 | 0.10692 | -0.001925
|  | 0.052759 | 0.10499 | 0.10694 | -0.00195
|  | 0.066513 | 0.10499 | 0.10694 | -0.001945
|  | 0.058414 | 0.10499 | 0.10694 | -0.00195
|  | 0.029157 | 0.10499 | 0.10697 | -0.00198
|  | 0.034796 | 0.10499 | 0.10696 | -0.00197
|  | 0.047733 | 0.10499 | 0.10696 | -0.00197
|  | 0.044033 | 0.10499 | 0.10697 | -0.001975
|  | 0.10073 | 0.10499 | 0.10693 | -0.001935
|  | 0.076026 | 0.10499 | 0.10695 | -0.00196
|  | 0.18925 | 0.10499 | 0.107 |  | -0.002004
|  | 0.3353 | 0.10499 | 0.10702 |  | -0.002029
|  | 0.26273 | 0.10499 | 0.10701 |  | -0.002019
|  | 0.44531 | 0.10499 | 0.10705 |  | -0.002059
|  | 0.37325 | 0.10499 | 0.10704 |  | -0.002044
|  | 0.42141 | 0.10499 | 0.10705 |  | -0.002059
|  | 0.16379 | 0.10499 | 0.10701 |  | -0.002019
|  | 0.36264 | 0.10499 | 0.10704 |  | -0.002049
|  | 0.27843 | 0.10499 | 0.10703 |  | -0.002034
|  | 0.25312 | 0.10499 | 0.10703 |  | -0.002034 | 5.5e-05 | 5.5e-05 | 0.000134
|  | 0.05414 | 0.057878 | 0.059871 | -0.001993
|  | 0.016676 | 0.057878 | 0.059886 | -0.002008
|  | 0.05686 | 0.057878 | 0.059881 | -0.002003
|  | 0.0046223 | 0.057878 | 0.059881 | -0.002003
|  | 0.054056 | 0.057878 | 0.059851 | -0.001973
|  | 0.050346 | 0.057878 | 0.059846 | -0.001968
|  | 0.043697 | 0.057878 | 0.059861 | -0.001983
|  | 0.02655 | 0.057878 | 0.059861 | -0.001983
|  | 0.055435 | 0.057878 | 0.059841 | -0.001963
|  | 0.032829 | 0.057878 | 0.059861 | -0.001983
|  | 0.32605 | 0.057878 | 0.059945 |  | -0.002067
|  | 0.20077 | 0.057878 | 0.05993 |  | -0.002052
|  | 0.21562 | 0.057878 | 0.05994 |  | -0.002062
|  | 0.34212 | 0.057878 | 0.05997 |  | -0.002092
|  | 0.4166 | 0.057878 | 0.059974 |  | -0.002097
|  | 0.35105 | 0.057878 | 0.05997 |  | -0.002092
|  | 0.378 | 0.057878 | 0.059965 |  | -0.002087
|  | 0.3365 | 0.057878 | 0.059979 |  | -0.002102
|  | 0.42578 | 0.057878 | 0.059984 |  | -0.002107
|  | 0.45702 | 0.057878 | 0.059974 |  | -0.002097 | 4.5e-05 | 5.5e-05 | 0.000144
|  | 0.16986 | 0.17448 | 0.17635 | -0.001865
|  | 0.069474 | 0.17448 | 0.17637 | -0.001884
|  | 0.11636 | 0.17448 | 0.17634 | -0.00186
|  | 0.16058 | 0.17448 | 0.17631 | -0.001825
|  | 0.16035 | 0.17448 | 0.1763 | -0.00182
|  | 0.14543 | 0.17448 | 0.17631 | -0.00183
|  | 0.13884 | 0.17448 | 0.17632 | -0.001835
|  | 0.083638 | 0.17448 | 0.17638 | -0.001894
|  | 0.11431 | 0.17448 | 0.17636 | -0.001879
|  | 0.1108 | 0.17448 | 0.17636 | -0.001879
|  | 0.37342 | 0.17448 | 0.17644 |  | -0.001954
|  | 0.37732 | 0.17448 | 0.17645 |  | -0.001968
|  | 0.4035 | 0.17448 | 0.17646 |  | -0.001978
|  | 0.27232 | 0.17448 | 0.17642 |  | -0.001939
|  | 0.31513 | 0.17448 | 0.17644 |  | -0.001958
|  | 0.48613 | 0.17448 | 0.17649 |  | -0.002003
|  | 0.35657 | 0.17448 | 0.17646 |  | -0.001973
|  | 0.30701 | 0.17448 | 0.17644 |  | -0.001958
|  | 0.28521 | 0.17448 | 0.17644 |  | -0.001954
|  | 0.43484 | 0.17448 | 0.17647 |  | -0.001988 | 7.4e-05 | 6.4e-05 | 0.000183
|  | 0.27326 | 0.29104 | 0.2926 | -0.001556
|  | 0.056827 | 0.29104 | 0.29265 | -0.001616
|  | 0.038768 | 0.29104 | 0.29266 | -0.001621
|  | 0.039567 | 0.29104 | 0.29266 | -0.001626
|  | 0.25188 | 0.29104 | 0.29261 | -0.001576
|  | 0.26231 | 0.29104 | 0.2926 | -0.001566
|  | 0.23527 | 0.29104 | 0.29262 | -0.001581
|  | 0.28546 | 0.29104 | 0.29259 | -0.001546
|  | 0.28223 | 0.29104 | 0.29259 | -0.001546
|  | 0.26823 | 0.29104 | 0.29259 | -0.001546
|  | 0.49948 | 0.29104 | 0.29274 |  | -0.001705
|  | 0.48175 | 0.29104 | 0.29274 |  | -0.0017
|  | 0.48462 | 0.29104 | 0.29274 |  | -0.001705
|  | 0.30044 | 0.29104 | 0.29265 |  | -0.001616
|  | 0.47852 | 0.29104 | 0.29273 |  | -0.00169
|  | 0.42773 | 0.29104 | 0.29271 |  | -0.001675
|  | 0.42265 | 0.29104 | 0.29273 |  | -0.00169
|  | 0.37479 | 0.29104 | 0.29269 |  | -0.001655
|  | 0.43348 | 0.29104 | 0.29272 |  | -0.00168
|  | 0.49905 | 0.29104 | 0.29276 |  | -0.001724 | 8e-05 | 0.000108 | 0.000178
|  | 0.27989 | 0.3861 | 0.38734 | -0.001244
|  | 0.27243 | 0.3861 | 0.38736 | -0.001264
|  | 0.071301 | 0.3861 | 0.38744 | -0.001338
|  | 0.25934 | 0.3861 | 0.38741 | -0.001313
|  | 0.33798 | 0.3861 | 0.38737 | -0.001269
|  | 0.36974 | 0.3861 | 0.38735 | -0.001254
|  | 0.21949 | 0.3861 | 0.38739 | -0.001288
|  | 0.13535 | 0.3861 | 0.38741 | -0.001313
|  | 0.23081 | 0.3861 | 0.38741 | -0.001308
|  | 0.29468 | 0.3861 | 0.38739 | -0.001293
|  | 0.4411 | 0.3861 | 0.38746 |  | -0.001358
|  | 0.48443 | 0.3861 | 0.38748 |  | -0.001382
|  | 0.44774 | 0.3861 | 0.38746 |  | -0.001358
|  | 0.47015 | 0.3861 | 0.38747 |  | -0.001367
|  | 0.43096 | 0.3861 | 0.38745 |  | -0.001348
|  | 0.48574 | 0.3861 | 0.38749 |  | -0.001392
|  | 0.44572 | 0.3861 | 0.38747 |  | -0.001367
|  | 0.49892 | 0.3861 | 0.3875 |  | -0.001402
|  | 0.41887 | 0.3861 | 0.38745 |  | -0.001353
|  | 0.44173 | 0.3861 | 0.38746 |  | -0.001363 | 9.4e-05 | 5.4e-05 | 0.000158
|  | 0.013586 | 0.023588 | 0.025585 | -0.001997
|  | 0.0073599 | 0.023588 | 0.025609 | -0.002021
|  | 0.007644 | 0.023588 | 0.025609 | -0.002021
|  | 0.0015325 | 0.023588 | 0.025614 | -0.002026
|  | 0.0046853 | 0.023588 | 0.025609 | -0.002021
|  | 0.01571 | 0.023588 | 0.025609 | -0.002021
|  | 0.019964 | 0.023588 | 0.02558 | -0.001992
|  | 0.023479 | 0.023588 | 0.025595 | -0.002006
|  | 0.0039029 | 0.023588 | 0.025614 | -0.002026
|  | 0.017487 | 0.023588 | 0.0256 | -0.002011
|  | 0.47277 | 0.023588 | 0.025738 |  | -0.00215
|  | 0.49445 | 0.023588 | 0.025733 |  | -0.002145
|  | 0.30423 | 0.023588 | 0.025713 |  | -0.002125
|  | 0.26784 | 0.023588 | 0.025713 |  | -0.002125
|  | 0.38186 | 0.023588 | 0.025728 |  | -0.00214
|  | 0.23367 | 0.023588 | 0.025703 |  | -0.002115
|  | 0.4242 | 0.023588 | 0.025733 |  | -0.002145
|  | 0.10859 | 0.023588 | 0.025703 |  | -0.002115
|  | 0.37683 | 0.023588 | 0.025718 |  | -0.00213
|  | 0.38705 | 0.023588 | 0.025728 |  | -0.00214 | 3.4e-05 | 3.5e-05 | 0.000158
|  | 0.0064846 | 0.1271 | 0.12915 | -0.002052
|  | 0.0045772 | 0.1271 | 0.12917 | -0.002067
|  | 0.049856 | 0.1271 | 0.12913 | -0.002027
|  | 0.0098347 | 0.1271 | 0.12915 | -0.002052
|  | 0.088713 | 0.1271 | 0.12912 | -0.002017
|  | 0.12657 | 0.1271 | 0.12911 | -0.002007
|  | 0.0077502 | 0.1271 | 0.12915 | -0.002052
|  | 0.086038 | 0.1271 | 0.12911 | -0.002012
|  | 0.042225 | 0.1271 | 0.12914 | -0.002037
|  | 0.0056553 | 0.1271 | 0.12916 | -0.002062
|  | 0.24294 | 0.1271 | 0.12916 |  | -0.002057
|  | 0.4965 | 0.1271 | 0.12923 |  | -0.002126
|  | 0.29596 | 0.1271 | 0.12919 |  | -0.002091
|  | 0.40578 | 0.1271 | 0.12922 |  | -0.002116
|  | 0.22332 | 0.1271 | 0.12919 |  | -0.002091
|  | 0.21315 | 0.1271 | 0.12918 |  | -0.002077
|  | 0.40143 | 0.1271 | 0.12922 |  | -0.002121
|  | 0.17905 | 0.1271 | 0.12918 |  | -0.002082
|  | 0.35484 | 0.1271 | 0.12923 |  | -0.002131
|  | 0.43922 | 0.1271 | 0.12924 |  | -0.002136 | 6e-05 | 7.9e-05 | 0.000129
|  | 0.026371 | 0.086975 | 0.089134 | -0.002159
|  | 0.081123 | 0.086975 | 0.089104 | -0.002129
|  | 0.05913 | 0.086975 | 0.089109 | -0.002134
|  | 0.040783 | 0.086975 | 0.089109 | -0.002134
|  | 0.017209 | 0.086975 | 0.089134 | -0.002159
|  | 0.013927 | 0.086975 | 0.089139 | -0.002164
|  | 0.04466 | 0.086975 | 0.089129 | -0.002154
|  | 0.058309 | 0.086975 | 0.089119 | -0.002144
|  | 0.064027 | 0.086975 | 0.089114 | -0.002139
|  | 0.031898 | 0.086975 | 0.089148 | -0.002174
|  | 0.36743 | 0.086975 | 0.089237 |  | -0.002263
|  | 0.11489 | 0.086975 | 0.089168 |  | -0.002194
|  | 0.13375 | 0.086975 | 0.089173 |  | -0.002199
|  | 0.409 | 0.086975 | 0.089223 |  | -0.002248
|  | 0.11078 | 0.086975 | 0.089183 |  | -0.002208
|  | 0.22304 | 0.086975 | 0.089203 |  | -0.002228
|  | 0.24582 | 0.086975 | 0.089213 |  | -0.002238
|  | 0.10556 | 0.086975 | 0.089198 |  | -0.002223
|  | 0.2 | 0.086975 | 0.089208 |  | -0.002233
|  | 0.45682 | 0.086975 | 0.089237 |  | -0.002263 | 4.5e-05 | 6.9e-05 | 0.000134
|  | 0.10932 | 0.14708 | 0.14909 | -0.002018
|  | 0.021725 | 0.14708 | 0.14911 | -0.002038
|  | 0.090649 | 0.14708 | 0.14909 | -0.002013
|  | 0.051843 | 0.14708 | 0.14911 | -0.002038
|  | 0.022864 | 0.14708 | 0.14914 | -0.002068
|  | 0.058804 | 0.14708 | 0.14913 | -0.002053
|  | 0.094783 | 0.14708 | 0.14911 | -0.002033
|  | 0.024252 | 0.14708 | 0.14914 | -0.002063
|  | 0.040897 | 0.14708 | 0.14914 | -0.002063
|  | 0.08862 | 0.14708 | 0.14912 | -0.002043
|  | 0.34986 | 0.14708 | 0.14916 |  | -0.002082
|  | 0.15043 | 0.14708 | 0.14909 |  | -0.002018
|  | 0.17857 | 0.14708 | 0.14911 |  | -0.002038
|  | 0.28265 | 0.14708 | 0.14915 |  | -0.002073
|  | 0.4416 | 0.14708 | 0.14918 |  | -0.002107
|  | 0.38191 | 0.14708 | 0.14918 |  | -0.002102
|  | 0.1697 | 0.14708 | 0.14912 |  | -0.002048
|  | 0.45822 | 0.14708 | 0.14917 |  | -0.002097
|  | 0.26204 | 0.14708 | 0.14914 |  | -0.002068
|  | 0.32031 | 0.14708 | 0.14917 |  | -0.002092 | 5.5e-05 | 8.9e-05 | 9.4e-05
|  | 0.20877 | 0.47028 | 0.47145 | -0.001169
|  | 0.14762 | 0.47028 | 0.47142 | -0.001139
|  | 0.35331 | 0.47028 | 0.47138 | -0.001105
|  | 0.34554 | 0.47028 | 0.47137 | -0.001095
|  | 0.27512 | 0.47028 | 0.47139 | -0.00111
|  | 0.26785 | 0.47028 | 0.47138 | -0.0011
|  | 0.092856 | 0.47028 | 0.47142 | -0.001139
|  | 0.0032031 | 0.47028 | 0.47148 | -0.001199
|  | 0.087973 | 0.47028 | 0.47143 | -0.001154
|  | 0.35684 | 0.47028 | 0.47139 | -0.001115
|  | 0.49684 | 0.47028 | 0.47149 |  | -0.001213
|  | 0.48146 | 0.47028 | 0.47149 |  | -0.001209
|  | 0.49861 | 0.47028 | 0.47149 |  | -0.001209
|  | 0.47277 | 0.47028 | 0.47147 |  | -0.001189
|  | 0.47907 | 0.47028 | 0.47148 |  | -0.001199
|  | 0.47885 | 0.47028 | 0.47147 |  | -0.001194
|  | 0.47361 | 0.47028 | 0.47146 |  | -0.001184
|  | 0.47544 | 0.47028 | 0.47147 |  | -0.001189
|  | 0.4875 | 0.47028 | 0.47149 |  | -0.001209
|  | 0.47113 | 0.47028 | 0.47147 |  | -0.001189 | 0.000104 | 2.9e-05 | 0.000118
|  | 0.041344 | 0.18417 | 0.18611 | -0.001945
|  | 0.040146 | 0.18417 | 0.18614 | -0.00197
|  | 0.18217 | 0.18417 | 0.18609 | -0.00192
|  | 0.01993 | 0.18417 | 0.18616 | -0.001989
|  | 0.071983 | 0.18417 | 0.18616 | -0.001989
|  | 0.14935 | 0.18417 | 0.18612 | -0.001955
|  | 0.033915 | 0.18417 | 0.18617 | -0.002004
|  | 0.15683 | 0.18417 | 0.18611 | -0.00194
|  | 0.078395 | 0.18417 | 0.18615 | -0.00198
|  | 0.0298 | 0.18417 | 0.18618 | -0.002009
|  | 0.18909 | 0.18417 | 0.18609 |  | -0.001925
|  | 0.48584 | 0.18417 | 0.18621 |  | -0.002039
|  | 0.36457 | 0.18417 | 0.18618 |  | -0.002014
|  | 0.37567 | 0.18417 | 0.18618 |  | -0.002014
|  | 0.27535 | 0.18417 | 0.18616 |  | -0.001989
|  | 0.36286 | 0.18417 | 0.18619 |  | -0.002019
|  | 0.40511 | 0.18417 | 0.1862 |  | -0.002029
|  | 0.37071 | 0.18417 | 0.1862 |  | -0.002034
|  | 0.33502 | 0.18417 | 0.18619 |  | -0.002019
|  | 0.44421 | 0.18417 | 0.18621 |  | -0.002044 | 8.9e-05 | 0.000119 | 0.000124
|  | 0.1756 | 0.3517 | 0.35329 | -0.00159
|  | 0.084835 | 0.3517 | 0.35333 | -0.001629
|  | 0.1105 | 0.3517 | 0.35335 | -0.001654
|  | 0.048002 | 0.3517 | 0.35335 | -0.001649
|  | 0.25796 | 0.3517 | 0.35332 | -0.001619
|  | 0.066234 | 0.3517 | 0.35335 | -0.001654
|  | 0.27217 | 0.3517 | 0.35331 | -0.001609
|  | 0.036701 | 0.3517 | 0.35335 | -0.001654
|  | 0.013747 | 0.3517 | 0.35336 | -0.001659
|  | 0.31433 | 0.3517 | 0.35329 | -0.00159
|  | 0.35772 | 0.3517 | 0.35329 |  | -0.00159
|  | 0.41175 | 0.3517 | 0.35332 |  | -0.001624
|  | 0.36429 | 0.3517 | 0.3533 |  | -0.001604
|  | 0.37598 | 0.3517 | 0.35332 |  | -0.001624
|  | 0.39 | 0.3517 | 0.35331 |  | -0.001614
|  | 0.488 | 0.3517 | 0.35337 |  | -0.001674
|  | 0.39481 | 0.3517 | 0.35332 |  | -0.001619
|  | 0.43349 | 0.3517 | 0.35334 |  | -0.001639
|  | 0.40057 | 0.3517 | 0.35333 |  | -0.001629
|  | 0.38898 | 0.3517 | 0.35332 |  | -0.001619 | 6.9e-05 | 8.4e-05 | 8.4e-05
|  | 0.055715 | 0.45263 | 0.4539 | -0.001272
|  | 0.28018 | 0.45263 | 0.45387 | -0.001232
|  | 0.28096 | 0.45263 | 0.45386 | -0.001222
|  | 0.15149 | 0.45263 | 0.45387 | -0.001232
|  | 0.21399 | 0.45263 | 0.45387 | -0.001232
|  | 0.41015 | 0.45263 | 0.45383 | -0.001193
|  | 0.00032089 | 0.45263 | 0.45395 | -0.001321
|  | 0.32607 | 0.45263 | 0.45386 | -0.001227
|  | 0.44755 | 0.45263 | 0.45383 | -0.001193
|  | 0.26652 | 0.45263 | 0.45386 | -0.001222
|  | 0.47681 | 0.45263 | 0.45394 |  | -0.001311
|  | 0.48897 | 0.45263 | 0.45395 |  | -0.001316
|  | 0.47011 | 0.45263 | 0.45393 |  | -0.001301
|  | 0.45908 | 0.45263 | 0.45392 |  | -0.001292
|  | 0.45527 | 0.45263 | 0.4539 |  | -0.001272
|  | 0.49155 | 0.45263 | 0.45395 |  | -0.001316
|  | 0.47093 | 0.45263 | 0.45393 |  | -0.001296
|  | 0.49011 | 0.45263 | 0.45394 |  | -0.001311
|  | 0.46296 | 0.45263 | 0.45392 |  | -0.001292
|  | 0.46211 | 0.45263 | 0.45393 |  | -0.001301 | 0.000128 | 4.4e-05 | 0.000128
|  | 0.23775 | 0.4523 | 0.45347 | -0.001172
|  | 0.17961 | 0.4523 | 0.4535 | -0.001202
|  | 0.34672 | 0.4523 | 0.45347 | -0.001167
|  | 0.065228 | 0.4523 | 0.45357 | -0.001266
|  | 0.10886 | 0.4523 | 0.45356 | -0.001261
|  | 0.090681 | 0.4523 | 0.45357 | -0.001266
|  | 0.34418 | 0.4523 | 0.4535 | -0.001197
|  | 0.089299 | 0.4523 | 0.45356 | -0.001256
|  | 0.10036 | 0.4523 | 0.45357 | -0.001266
|  | 0.038104 | 0.4523 | 0.4536 | -0.001296
|  | 0.49415 | 0.4523 | 0.45368 |  | -0.001375
|  | 0.49019 | 0.4523 | 0.45366 |  | -0.00136
|  | 0.49244 | 0.4523 | 0.45366 |  | -0.001355
|  | 0.46393 | 0.4523 | 0.45365 |  | -0.001345
|  | 0.48057 | 0.4523 | 0.45365 |  | -0.001345
|  | 0.46748 | 0.4523 | 0.45364 |  | -0.00134
|  | 0.47674 | 0.4523 | 0.45365 |  | -0.001345
|  | 0.48828 | 0.4523 | 0.45366 |  | -0.001355
|  | 0.48774 | 0.4523 | 0.45365 |  | -0.00135
|  | 0.45571 | 0.4523 | 0.45361 |  | -0.00131 | 0.000129 | 6.5e-05 | 0.000208
|  | 0.42772 | 0.44483 | 0.44603 | -0.001202
|  | 0.15739 | 0.44483 | 0.44613 | -0.001301
|  | 0.3518 | 0.44483 | 0.4461 | -0.001266
|  | 0.14473 | 0.44483 | 0.44615 | -0.00132
|  | 0.054471 | 0.44483 | 0.4462 | -0.001365
|  | 0.31893 | 0.44483 | 0.44614 | -0.001311
|  | 0.18397 | 0.44483 | 0.44616 | -0.00133
|  | 0.25389 | 0.44483 | 0.44615 | -0.001315
|  | 0.13154 | 0.44483 | 0.44617 | -0.00134
|  | 0.31981 | 0.44483 | 0.44614 | -0.001306
|  | 0.44993 | 0.44483 | 0.44616 |  | -0.001325
|  | 0.48508 | 0.44483 | 0.44621 |  | -0.001375
|  | 0.47144 | 0.44483 | 0.44621 |  | -0.001375
|  | 0.46795 | 0.44483 | 0.44619 |  | -0.00136
|  | 0.47031 | 0.44483 | 0.4462 |  | -0.001365
|  | 0.47029 | 0.44483 | 0.44621 |  | -0.001375
|  | 0.44573 | 0.44483 | 0.4462 |  | -0.001365
|  | 0.49326 | 0.44483 | 0.44622 |  | -0.001385
|  | 0.45328 | 0.44483 | 0.44619 |  | -0.00136
|  | 0.46882 | 0.44483 | 0.44619 |  | -0.001355 | 0.000163 | 6e-05 | 0.000183