## Repeat Data
Repeatability
[6 empty] | Maximum | 0.000337 | 0.00043 | 0.000865
[6 empty] | Typical | 5.545e-05 | 7.958e-05 | 0.0003779
[6 empty] | Minimum | 1.5e-05 | 2.9e-05 | 0.000242
Date | 2004-12-13 10:41 | Start(mm) | Target (mm) | Actual (mm) | Error + Dir (mm) | Error - Dir (mm) | Range + Dir (mm) | Range - Dir (mm) | Range BiDir (mm)
Firmware | 3.02 | 0.09603 | 0.16539 | 0.16204 | 0.003356
Axis | 3 | 0.12102 | 0.16539 | 0.16198 | 0.003416
Axis Type | Y Axis 25x Zaber | 0.1264 | 0.16539 | 0.16197 | 0.00342
Serial#: | 10442 | 0.10699 | 0.16539 | 0.16199 | 0.003406
Current Profile: | Actuator firmware does not support settable current profiles | 0.12337 | 0.16539 | 0.16199 | 0.003406
Voltage: | 13.7 | 0.024014 | 0.16539 | 0.16203 | 0.003366
Decay Mode: | Fast | 0.0075231 | 0.16539 | 0.16203 | 0.003361
Hold Current: | 0% | 0.080687 | 0.16539 | 0.162 | 0.003396
Max Step | 127999 | 0.069218 | 0.16539 | 0.16201 | 0.003381
Positioner: | 2854 | 0.13079 | 0.16539 | 0.16198 | 0.003416
|  | 0.28877 | 0.16539 | 0.16229 |  | 0.003104
|  | 0.49602 | 0.16539 | 0.16231 |  | 0.003084
Axis 1: | Z Axis Zaber | 0.41897 | 0.16539 | 0.16233 |  | 0.00306
Position: | 192 | 0.33354 | 0.16539 | 0.16233 |  | 0.00306
Axis 2: | X Axis 25x Zaber | 0.26386 | 0.16539 | 0.16234 |  | 0.003055
Position: | 0 | 0.25875 | 0.16539 | 0.16233 |  | 0.00306
Axis 3: | Y Axis 25x Zaber | 0.47731 | 0.16539 | 0.16232 |  | 0.003069
Position: | 101978 | 0.19487 | 0.16539 | 0.1623 |  | 0.003094
|  | 0.31987 | 0.16539 | 0.16233 |  | 0.00306
|  | 0.25062 | 0.16539 | 0.16234 |  | 0.00305 | 6.4e-05 | 5.4e-05 | 0.00037
|  | 0.090158 | 0.41088 | 0.40622 | 0.004666
|  | 0.37699 | 0.41088 | 0.40617 | 0.00471
|  | 0.24144 | 0.41088 | 0.40621 | 0.004671
|  | 0.39929 | 0.41088 | 0.40616 | 0.004725
|  | 0.23558 | 0.41088 | 0.40621 | 0.004676
|  | 0.28511 | 0.41088 | 0.40619 | 0.00469
|  | 0.40844 | 0.41088 | 0.40617 | 0.004715
|  | 0.32691 | 0.41088 | 0.40617 | 0.00471
|  | 0.091287 | 0.41088 | 0.40619 | 0.00469
|  | 0.26145 | 0.41088 | 0.40617 | 0.004715
|  | 0.47772 | 0.41088 | 0.40651 |  | 0.004369
|  | 0.41338 | 0.41088 | 0.40646 |  | 0.004423
|  | 0.43533 | 0.41088 | 0.40648 |  | 0.004404
|  | 0.45383 | 0.41088 | 0.40651 |  | 0.004369
|  | 0.45157 | 0.41088 | 0.40652 |  | 0.004364
|  | 0.44902 | 0.41088 | 0.40652 |  | 0.004364
|  | 0.47907 | 0.41088 | 0.40654 |  | 0.004344
|  | 0.42759 | 0.41088 | 0.4065 |  | 0.004379
|  | 0.41586 | 0.41088 | 0.40648 |  | 0.004399
|  | 0.47613 | 0.41088 | 0.40653 |  | 0.004349 | 5.9e-05 | 7.9e-05 | 0.000381
|  | 0.20242 | 0.39856 | 0.39378 | 0.00478
|  | 0.038274 | 0.39856 | 0.3938 | 0.004766
|  | 0.34192 | 0.39856 | 0.39375 | 0.00481
|  | 0.37102 | 0.39856 | 0.39374 | 0.00482
|  | 0.32826 | 0.39856 | 0.39376 | 0.0048
|  | 0.098724 | 0.39856 | 0.39378 | 0.00478
|  | 0.14199 | 0.39856 | 0.39378 | 0.00478
|  | 0.32909 | 0.39856 | 0.39376 | 0.004805
|  | 0.087495 | 0.39856 | 0.39379 | 0.004775
|  | 0.027502 | 0.39856 | 0.39379 | 0.004771
|  | 0.41025 | 0.39856 | 0.39399 |  | 0.004568
|  | 0.41175 | 0.39856 | 0.394 |  | 0.004563
|  | 0.48099 | 0.39856 | 0.39406 |  | 0.004504
|  | 0.40074 | 0.39856 | 0.39401 |  | 0.004548
|  | 0.4303 | 0.39856 | 0.39404 |  | 0.004523
|  | 0.46168 | 0.39856 | 0.39405 |  | 0.004509
|  | 0.43206 | 0.39856 | 0.39404 |  | 0.004523
|  | 0.47316 | 0.39856 | 0.39406 |  | 0.004504
|  | 0.46149 | 0.39856 | 0.39405 |  | 0.004509
|  | 0.45956 | 0.39856 | 0.39405 |  | 0.004509 | 5.4e-05 | 6.4e-05 | 0.000316
|  | 0.24673 | 0.46911 | 0.46441 | 0.004697
|  | 0.3074 | 0.46911 | 0.4644 | 0.004707
|  | 0.24733 | 0.46911 | 0.46439 | 0.004717
|  | 0.14965 | 0.46911 | 0.46441 | 0.004697
|  | 0.074234 | 0.46911 | 0.46443 | 0.004677
|  | 0.32107 | 0.46911 | 0.46441 | 0.004702
|  | 0.4277 | 0.46911 | 0.46438 | 0.004727
|  | 0.46899 | 0.46911 | 0.46438 | 0.004727
|  | 0.40499 | 0.46911 | 0.46438 | 0.004732
|  | 0.27081 | 0.46911 | 0.4644 | 0.004712
|  | 0.48329 | 0.46911 | 0.46472 |  | 0.00439
|  | 0.49785 | 0.46911 | 0.46475 |  | 0.004361
|  | 0.48775 | 0.46911 | 0.46475 |  | 0.004361
|  | 0.46938 | 0.46911 | 0.46473 |  | 0.00438
|  | 0.4832 | 0.46911 | 0.46475 |  | 0.004361
|  | 0.47875 | 0.46911 | 0.46473 |  | 0.00438
|  | 0.48729 | 0.46911 | 0.46474 |  | 0.004371
|  | 0.49732 | 0.46911 | 0.46474 |  | 0.004371
|  | 0.4819 | 0.46911 | 0.46473 |  | 0.004376
|  | 0.48995 | 0.46911 | 0.46474 |  | 0.004371 | 5.5e-05 | 2.9e-05 | 0.000371
|  | 0.0037967 | 0.020381 | 0.019761 | 0.00062
|  | 0.019522 | 0.020381 | 0.019766 | 0.000615
|  | 0.0041986 | 0.020381 | 0.019741 | 0.00064
|  | 0.0042877 | 0.020381 | 0.019746 | 0.000635
|  | 0.013015 | 0.020381 | 0.019736 | 0.000645
|  | 0.019716 | 0.020381 | 0.019746 | 0.000635
|  | 0.006688 | 0.020381 | 0.019751 | 0.00063
|  | 0.013085 | 0.020381 | 0.019726 | 0.000654
|  | 0.0040625 | 0.020381 | 0.019746 | 0.000635
|  | 0.01973 | 0.020381 | 0.019761 | 0.00062
|  | 0.27337 | 0.020381 | 0.020161 |  | 0.000219
|  | 0.35123 | 0.020381 | 0.020221 |  | 0.00016
|  | 0.19724 | 0.020381 | 0.02027 |  | 0.000111
|  | 0.39044 | 0.020381 | 0.02029 |  | 9.1e-05
|  | 0.22745 | 0.020381 | 0.02028 |  | 0.000101
|  | 0.15609 | 0.020381 | 0.02031 |  | 7.1e-05
|  | 0.4624 | 0.020381 | 0.020319 |  | 6.1e-05
|  | 0.196 | 0.020381 | 0.020315 |  | 6.6e-05
|  | 0.086757 | 0.020381 | 0.020334 |  | 4.6e-05
|  | 0.47196 | 0.020381 | 0.020329 |  | 5.1e-05 | 3.9e-05 | 0.000173 | 0.000608
|  | 0.024786 | 0.43008 | 0.42531 | 0.004766
|  | 0.34096 | 0.43008 | 0.42526 | 0.004815
|  | 0.01811 | 0.43008 | 0.4253 | 0.004776
|  | 0.26549 | 0.43008 | 0.42528 | 0.004791
|  | 0.36972 | 0.43008 | 0.42526 | 0.00481
|  | 0.179 | 0.43008 | 0.42528 | 0.004796
|  | 0.14332 | 0.43008 | 0.42528 | 0.004791
|  | 0.21924 | 0.43008 | 0.42529 | 0.004786
|  | 0.057917 | 0.43008 | 0.42529 | 0.004786
|  | 0.42321 | 0.43008 | 0.42524 | 0.00484
|  | 0.47911 | 0.43008 | 0.42557 |  | 0.004504
|  | 0.46092 | 0.43008 | 0.42559 |  | 0.004489
|  | 0.46393 | 0.43008 | 0.4256 |  | 0.004479
|  | 0.48279 | 0.43008 | 0.4256 |  | 0.004479
|  | 0.44306 | 0.43008 | 0.42557 |  | 0.004504
|  | 0.48987 | 0.43008 | 0.4256 |  | 0.004474
|  | 0.4923 | 0.43008 | 0.42561 |  | 0.004469
|  | 0.48908 | 0.43008 | 0.4256 |  | 0.004474
|  | 0.44722 | 0.43008 | 0.42557 |  | 0.004509
|  | 0.49571 | 0.43008 | 0.42559 |  | 0.004489 | 7.4e-05 | 4e-05 | 0.000371
|  | 0.0031262 | 0.051809 | 0.050438 | 0.001371
|  | 0.014137 | 0.051809 | 0.050423 | 0.001386
|  | 0.0038687 | 0.051809 | 0.050443 | 0.001366
|  | 0.014952 | 0.051809 | 0.050403 | 0.001406
|  | 0.050583 | 0.051809 | 0.050428 | 0.001381
|  | 0.018756 | 0.051809 | 0.050423 | 0.001386
|  | 0.028276 | 0.051809 | 0.050413 | 0.001396
|  | 0.047132 | 0.051809 | 0.050418 | 0.001391
|  | 0.013455 | 0.051809 | 0.050413 | 0.001396
|  | 0.016671 | 0.051809 | 0.050413 | 0.001396
|  | 0.27009 | 0.051809 | 0.050729 |  | 0.001079
|  | 0.44365 | 0.051809 | 0.050759 |  | 0.00105
|  | 0.16432 | 0.051809 | 0.050779 |  | 0.00103
|  | 0.47434 | 0.051809 | 0.050779 |  | 0.00103
|  | 0.091777 | 0.051809 | 0.050789 |  | 0.00102
|  | 0.46529 | 0.051809 | 0.050784 |  | 0.001025
|  | 0.40675 | 0.051809 | 0.050804 |  | 0.001005
|  | 0.28156 | 0.051809 | 0.050808 |  | 0.001
|  | 0.074999 | 0.051809 | 0.050789 |  | 0.00102
|  | 0.17216 | 0.051809 | 0.050808 |  | 0.001 | 4e-05 | 7.9e-05 | 0.000406
|  | 0.08818 | 0.15159 | 0.14821 | 0.003384
|  | 0.04338 | 0.15159 | 0.14822 | 0.003375
|  | 0.074327 | 0.15159 | 0.1482 | 0.003394
|  | 0.017081 | 0.15159 | 0.14823 | 0.003365
|  | 0.14836 | 0.15159 | 0.14818 | 0.003414
|  | 0.13172 | 0.15159 | 0.14818 | 0.003414
|  | 0.10172 | 0.15159 | 0.14818 | 0.003414
|  | 0.00511 | 0.15159 | 0.14821 | 0.003379
|  | 0.011546 | 0.15159 | 0.14823 | 0.003365
|  | 0.037085 | 0.15159 | 0.14824 | 0.003355
|  | 0.42655 | 0.15159 | 0.14849 |  | 0.003103
|  | 0.21885 | 0.15159 | 0.14848 |  | 0.003117
|  | 0.25833 | 0.15159 | 0.14848 |  | 0.003113
|  | 0.38825 | 0.15159 | 0.1485 |  | 0.003098
|  | 0.27687 | 0.15159 | 0.1485 |  | 0.003088
|  | 0.1896 | 0.15159 | 0.14849 |  | 0.003103
|  | 0.47445 | 0.15159 | 0.14852 |  | 0.003073
|  | 0.48715 | 0.15159 | 0.14854 |  | 0.003053
|  | 0.26435 | 0.15159 | 0.14853 |  | 0.003063
|  | 0.15853 | 0.15159 | 0.14849 |  | 0.003108 | 5.9e-05 | 6.4e-05 | 0.000361
|  | 0.0064215 | 0.017635 | 0.017032 | 0.000603
|  | 0.0033542 | 0.017635 | 0.017032 | 0.000603
|  | 0.0081379 | 0.017635 | 0.017027 | 0.000608
|  | 0.014757 | 0.017635 | 0.017032 | 0.000603
|  | 0.014651 | 0.017635 | 0.017017 | 0.000618
|  | 0.0075149 | 0.017635 | 0.017027 | 0.000608
|  | 0.0016874 | 0.017635 | 0.017027 | 0.000608
|  | 0.0027871 | 0.017635 | 0.017017 | 0.000618
|  | 0.0078566 | 0.017635 | 0.017037 | 0.000598
|  | 0.0017097 | 0.017635 | 0.017027 | 0.000608
|  | 0.39802 | 0.017635 | 0.017447 |  | 0.000188
|  | 0.12055 | 0.017635 | 0.017457 |  | 0.000178
|  | 0.079127 | 0.017635 | 0.017452 |  | 0.000183
|  | 0.38296 | 0.017635 | 0.017482 |  | 0.000153
|  | 0.4703 | 0.017635 | 0.017531 |  | 0.000104
|  | 0.31694 | 0.017635 | 0.017496 |  | 0.000138
|  | 0.3003 | 0.017635 | 0.017526 |  | 0.000108
|  | 0.30321 | 0.017635 | 0.017526 |  | 0.000108
|  | 0.043607 | 0.017635 | 0.017576 |  | 5.9e-05
|  | 0.33896 | 0.017635 | 0.017541 |  | 9.4e-05 | 2e-05 | 0.000129 | 0.000559
|  | 0.211 | 0.26176 | 0.25713 | 0.004624
|  | 0.15231 | 0.26176 | 0.25712 | 0.004639
|  | 0.21505 | 0.26176 | 0.25709 | 0.004669
|  | 0.023241 | 0.26176 | 0.25713 | 0.004629
|  | 0.069569 | 0.26176 | 0.25712 | 0.004639
|  | 0.25815 | 0.26176 | 0.25708 | 0.004679
|  | 0.13302 | 0.26176 | 0.25712 | 0.004634
|  | 0.15181 | 0.26176 | 0.25712 | 0.004639
|  | 0.10187 | 0.26176 | 0.25712 | 0.004639
|  | 0.01971 | 0.26176 | 0.25715 | 0.004605
|  | 0.28874 | 0.26176 | 0.25738 |  | 0.004372
|  | 0.35652 | 0.26176 | 0.25741 |  | 0.004348
|  | 0.33005 | 0.26176 | 0.2574 |  | 0.004352
|  | 0.40002 | 0.26176 | 0.2574 |  | 0.004352
|  | 0.32264 | 0.26176 | 0.25743 |  | 0.004328
|  | 0.32096 | 0.26176 | 0.25741 |  | 0.004343
|  | 0.29788 | 0.26176 | 0.25741 |  | 0.004343
|  | 0.4961 | 0.26176 | 0.25744 |  | 0.004318
|  | 0.33342 | 0.26176 | 0.25741 |  | 0.004343
|  | 0.40407 | 0.26176 | 0.25742 |  | 0.004338 | 7.4e-05 | 5.4e-05 | 0.000361
|  | 0.26879 | 0.4506 | 0.44578 | 0.004826
|  | 0.057452 | 0.4506 | 0.44579 | 0.004811
|  | 0.16735 | 0.4506 | 0.4455 | 0.005103
|  | 0.03004 | 0.4506 | 0.44552 | 0.005083
|  | 0.39991 | 0.4506 | 0.44548 | 0.005128
|  | 0.064192 | 0.4506 | 0.44551 | 0.005093
|  | 0.41126 | 0.4506 | 0.44547 | 0.005138
|  | 0.42095 | 0.4506 | 0.44546 | 0.005148
|  | 0.027285 | 0.4506 | 0.44551 | 0.005093
|  | 0.24621 | 0.4506 | 0.4455 | 0.005103
|  | 0.45957 | 0.4506 | 0.44574 |  | 0.004866
|  | 0.49681 | 0.4506 | 0.44581 |  | 0.004797
|  | 0.49422 | 0.4506 | 0.44581 |  | 0.004792
|  | 0.49257 | 0.4506 | 0.44581 |  | 0.004792
|  | 0.46095 | 0.4506 | 0.4458 |  | 0.004806
|  | 0.46485 | 0.4506 | 0.44577 |  | 0.004831
|  | 0.48834 | 0.4506 | 0.44579 |  | 0.004811
|  | 0.4821 | 0.4506 | 0.4458 |  | 0.004802
|  | 0.49024 | 0.4506 | 0.4458 |  | 0.004802
|  | 0.49444 | 0.4506 | 0.44581 |  | 0.004792 | 0.000337 | 7.4e-05 | 0.000356
|  | 0.024096 | 0.041049 | 0.039576 | 0.001473
|  | 0.020282 | 0.041049 | 0.039581 | 0.001468
|  | 0.01826 | 0.041049 | 0.039581 | 0.001468
|  | 0.031359 | 0.041049 | 0.039576 | 0.001473
|  | 0.029972 | 0.041049 | 0.039571 | 0.001478
|  | 0.030723 | 0.041049 | 0.039576 | 0.001473
|  | 0.036136 | 0.041049 | 0.039571 | 0.001478
|  | 0.0046013 | 0.041049 | 0.039581 | 0.001468
|  | 0.039904 | 0.041049 | 0.039586 | 0.001463
|  | 0.016973 | 0.041049 | 0.039581 | 0.001468
|  | 0.48281 | 0.041049 | 0.039823 |  | 0.001225
|  | 0.44639 | 0.041049 | 0.039843 |  | 0.001206
|  | 0.43361 | 0.041049 | 0.039838 |  | 0.001211
|  | 0.2357 | 0.041049 | 0.039843 |  | 0.001206
|  | 0.13259 | 0.041049 | 0.039853 |  | 0.001196
|  | 0.32381 | 0.041049 | 0.039823 |  | 0.001225
|  | 0.30531 | 0.041049 | 0.039858 |  | 0.001191
|  | 0.38768 | 0.041049 | 0.039828 |  | 0.001221
|  | 0.49025 | 0.041049 | 0.039853 |  | 0.001196
|  | 0.13747 | 0.041049 | 0.039892 |  | 0.001156 | 1.5e-05 | 6.9e-05 | 0.000322
|  | 0.077562 | 0.1241 | 0.12091 | 0.003191
|  | 0.11898 | 0.1241 | 0.12087 | 0.003231
|  | 0.093429 | 0.1241 | 0.12086 | 0.003246
|  | 0.052371 | 0.1241 | 0.12088 | 0.003221
|  | 0.11761 | 0.1241 | 0.12085 | 0.003251
|  | 0.087962 | 0.1241 | 0.12084 | 0.003261
|  | 0.074294 | 0.1241 | 0.12086 | 0.003241
|  | 0.10508 | 0.1241 | 0.12085 | 0.003256
|  | 0.0045944 | 0.1241 | 0.12092 | 0.003182
|  | 0.074468 | 0.1241 | 0.12088 | 0.003226
|  | 0.38594 | 0.1241 | 0.12109 |  | 0.003013
|  | 0.30744 | 0.1241 | 0.1211 |  | 0.003004
|  | 0.3344 | 0.1241 | 0.12111 |  | 0.002994
|  | 0.47972 | 0.1241 | 0.12111 |  | 0.002994
|  | 0.18744 | 0.1241 | 0.12112 |  | 0.002984
|  | 0.42179 | 0.1241 | 0.12113 |  | 0.002979
|  | 0.40111 | 0.1241 | 0.12114 |  | 0.002964
|  | 0.27198 | 0.1241 | 0.12114 |  | 0.002964
|  | 0.1757 | 0.1241 | 0.12115 |  | 0.002959
|  | 0.2005 | 0.1241 | 0.12116 |  | 0.002944 | 7.9e-05 | 6.9e-05 | 0.000317
|  | 0.22494 | 0.40009 | 0.39486 | 0.005229
|  | 0.32203 | 0.40009 | 0.39483 | 0.005269
|  | 0.37136 | 0.40009 | 0.39482 | 0.005279
|  | 0.27685 | 0.40009 | 0.39485 | 0.005239
|  | 0.37488 | 0.40009 | 0.39482 | 0.005274
|  | 0.31227 | 0.40009 | 0.39484 | 0.005254
|  | 0.38079 | 0.40009 | 0.39482 | 0.005274
|  | 0.0079833 | 0.40009 | 0.39485 | 0.005244
|  | 0.0027821 | 0.40009 | 0.39486 | 0.005229
|  | 0.26354 | 0.40009 | 0.39484 | 0.005249
|  | 0.43034 | 0.40009 | 0.39508 |  | 0.005017
|  | 0.42607 | 0.40009 | 0.3951 |  | 0.004997
|  | 0.46573 | 0.40009 | 0.39512 |  | 0.004977
|  | 0.48476 | 0.40009 | 0.39511 |  | 0.004982
|  | 0.45701 | 0.40009 | 0.3951 |  | 0.004992
|  | 0.42102 | 0.40009 | 0.39508 |  | 0.005012
|  | 0.48082 | 0.40009 | 0.39512 |  | 0.004977
|  | 0.46467 | 0.40009 | 0.39511 |  | 0.004982
|  | 0.46665 | 0.40009 | 0.3951 |  | 0.004992
|  | 0.469 | 0.40009 | 0.39511 |  | 0.004987 | 5e-05 | 4e-05 | 0.000302
|  | 0.088511 | 0.15395 | 0.15016 | 0.003786
|  | 0.13035 | 0.15395 | 0.15016 | 0.003791
|  | 0.076981 | 0.15395 | 0.15015 | 0.003801
|  | 0.011017 | 0.15395 | 0.15021 | 0.003737
|  | 0.14628 | 0.15395 | 0.15017 | 0.003777
|  | 0.14966 | 0.15395 | 0.15015 | 0.003796
|  | 0.095474 | 0.15395 | 0.15014 | 0.003811
|  | 0.07269 | 0.15395 | 0.15018 | 0.003772
|  | 0.11014 | 0.15395 | 0.15016 | 0.003786
|  | 0.003914 | 0.15395 | 0.1502 | 0.003747
|  | 0.38362 | 0.15395 | 0.15043 |  | 0.003519
|  | 0.49359 | 0.15395 | 0.15047 |  | 0.00348
|  | 0.33314 | 0.15395 | 0.15049 |  | 0.00346
|  | 0.45752 | 0.15395 | 0.15045 |  | 0.003495
|  | 0.35505 | 0.15395 | 0.15048 |  | 0.00347
|  | 0.17488 | 0.15395 | 0.15049 |  | 0.003455
|  | 0.16673 | 0.15395 | 0.15047 |  | 0.00348
|  | 0.25831 | 0.15395 | 0.1505 |  | 0.00345
|  | 0.36608 | 0.15395 | 0.15049 |  | 0.00346
|  | 0.25778 | 0.15395 | 0.15051 |  | 0.003435 | 7.4e-05 | 8.4e-05 | 0.000376
|  | 0.067909 | 0.2813 | 0.27611 | 0.005191
|  | 0.13869 | 0.2813 | 0.27611 | 0.005196
|  | 0.2283 | 0.2813 | 0.27608 | 0.005221
|  | 0.23156 | 0.2813 | 0.27608 | 0.005221
|  | 0.091194 | 0.2813 | 0.2761 | 0.005206
|  | 0.25351 | 0.2813 | 0.27607 | 0.005236
|  | 0.24406 | 0.2813 | 0.27606 | 0.005245
|  | 0.017889 | 0.2813 | 0.27609 | 0.005211
|  | 0.17655 | 0.2813 | 0.2761 | 0.005206
|  | 0.046956 | 0.2813 | 0.27611 | 0.005196
|  | 0.45459 | 0.2813 | 0.2764 |  | 0.004899
|  | 0.36298 | 0.2813 | 0.2764 |  | 0.004904
|  | 0.43335 | 0.2813 | 0.27641 |  | 0.004889
|  | 0.32988 | 0.2813 | 0.27639 |  | 0.004914
|  | 0.30373 | 0.2813 | 0.27638 |  | 0.004924
|  | 0.33934 | 0.2813 | 0.27638 |  | 0.004924
|  | 0.45669 | 0.2813 | 0.27642 |  | 0.004885
|  | 0.45723 | 0.2813 | 0.27644 |  | 0.004865
|  | 0.47766 | 0.2813 | 0.27643 |  | 0.004875
|  | 0.39126 | 0.2813 | 0.27641 |  | 0.004894 | 5.4e-05 | 5.9e-05 | 0.00038
|  | 0.21388 | 0.23496 | 0.23009 | 0.004874
|  | 0.11785 | 0.23496 | 0.23013 | 0.004829
|  | 0.041888 | 0.23496 | 0.23016 | 0.0048
|  | 0.054927 | 0.23496 | 0.23018 | 0.004785
|  | 0.11699 | 0.23496 | 0.23016 | 0.004805
|  | 0.082524 | 0.23496 | 0.23016 | 0.0048
|  | 0.0097879 | 0.23496 | 0.23017 | 0.00479
|  | 0.15427 | 0.23496 | 0.23016 | 0.004805
|  | 0.10355 | 0.23496 | 0.23015 | 0.00481
|  | 0.032726 | 0.23496 | 0.23017 | 0.00479
|  | 0.25566 | 0.23496 | 0.23036 |  | 0.004607
|  | 0.39274 | 0.23496 | 0.23039 |  | 0.004572
|  | 0.42848 | 0.23496 | 0.2304 |  | 0.004567
|  | 0.28895 | 0.23496 | 0.2304 |  | 0.004567
|  | 0.32409 | 0.23496 | 0.23041 |  | 0.004552
|  | 0.42488 | 0.23496 | 0.23041 |  | 0.004552
|  | 0.48122 | 0.23496 | 0.23042 |  | 0.004548
|  | 0.27964 | 0.23496 | 0.2304 |  | 0.004562
|  | 0.23666 | 0.23496 | 0.23038 |  | 0.004587
|  | 0.30443 | 0.23496 | 0.23039 |  | 0.004577 | 8.9e-05 | 5.9e-05 | 0.000326
|  | 0.3651 | 0.43741 | 0.43219 | 0.005219
|  | 0.32738 | 0.43741 | 0.43219 | 0.005219
|  | 0.028207 | 0.43741 | 0.4322 | 0.005204
|  | 0.27642 | 0.43741 | 0.4322 | 0.005209
|  | 0.14012 | 0.43741 | 0.43221 | 0.005199
|  | 0.11822 | 0.43741 | 0.43221 | 0.005199
|  | 0.3555 | 0.43741 | 0.43218 | 0.005224
|  | 0.30443 | 0.43741 | 0.43218 | 0.005224
|  | 0.19759 | 0.43741 | 0.43219 | 0.005219
|  | 0.068083 | 0.43741 | 0.43219 | 0.005214
|  | 0.47296 | 0.43741 | 0.43241 |  | 0.004997
|  | 0.46533 | 0.43741 | 0.43245 |  | 0.004957
|  | 0.46267 | 0.43741 | 0.43244 |  | 0.004962
|  | 0.4964 | 0.43741 | 0.43246 |  | 0.004942
|  | 0.47052 | 0.43741 | 0.43245 |  | 0.004952
|  | 0.49051 | 0.43741 | 0.43245 |  | 0.004952
|  | 0.47436 | 0.43741 | 0.43244 |  | 0.004967
|  | 0.46563 | 0.43741 | 0.43243 |  | 0.004972
|  | 0.4404 | 0.43741 | 0.43242 |  | 0.004982
|  | 0.46302 | 0.43741 | 0.43243 |  | 0.004972 | 2.5e-05 | 5.5e-05 | 0.000282
|  | 0.14564 | 0.40295 | 0.39762 | 0.005333
|  | 0.36094 | 0.40295 | 0.39758 | 0.005373
|  | 0.1522 | 0.40295 | 0.39762 | 0.005328
|  | 0.24766 | 0.40295 | 0.39761 | 0.005343
|  | 0.017312 | 0.40295 | 0.39762 | 0.005328
|  | 0.31355 | 0.40295 | 0.39761 | 0.005338
|  | 0.080391 | 0.40295 | 0.39761 | 0.005338
|  | 0.39982 | 0.40295 | 0.39758 | 0.005368
|  | 0.2543 | 0.40295 | 0.39761 | 0.005343
|  | 0.040667 | 0.40295 | 0.39762 | 0.005328
|  | 0.42427 | 0.40295 | 0.39786 |  | 0.005096
|  | 0.42393 | 0.40295 | 0.39788 |  | 0.005076
|  | 0.43751 | 0.40295 | 0.39789 |  | 0.005061
|  | 0.49861 | 0.40295 | 0.3979 |  | 0.005056
|  | 0.46465 | 0.40295 | 0.3979 |  | 0.005056
|  | 0.40355 | 0.40295 | 0.39789 |  | 0.005061
|  | 0.4147 | 0.40295 | 0.39789 |  | 0.005066
|  | 0.45494 | 0.40295 | 0.39788 |  | 0.005071
|  | 0.47099 | 0.40295 | 0.39788 |  | 0.005071
|  | 0.49175 | 0.40295 | 0.3979 |  | 0.005051 | 4.5e-05 | 4.5e-05 | 0.000322
|  | 0.057937 | 0.16512 | 0.161 | 0.004119
|  | 0.029317 | 0.16512 | 0.16103 | 0.004084
|  | 0.16003 | 0.16512 | 0.16099 | 0.004129
|  | 0.15962 | 0.16512 | 0.16098 | 0.004134
|  | 0.048582 | 0.16512 | 0.16102 | 0.004099
|  | 0.0064675 | 0.16512 | 0.16105 | 0.004064
|  | 0.092369 | 0.16512 | 0.16101 | 0.004104
|  | 0.15207 | 0.16512 | 0.161 | 0.004119
|  | 0.083694 | 0.16512 | 0.16099 | 0.004124
|  | 0.070158 | 0.16512 | 0.16101 | 0.004109
|  | 0.35974 | 0.16512 | 0.16123 |  | 0.003891
|  | 0.3556 | 0.16512 | 0.16125 |  | 0.003867
|  | 0.39081 | 0.16512 | 0.16127 |  | 0.003847
|  | 0.44705 | 0.16512 | 0.16128 |  | 0.003842
|  | 0.44159 | 0.16512 | 0.16128 |  | 0.003837
|  | 0.36588 | 0.16512 | 0.16128 |  | 0.003837
|  | 0.346 | 0.16512 | 0.16128 |  | 0.003832
|  | 0.37226 | 0.16512 | 0.16129 |  | 0.003822
|  | 0.37269 | 0.16512 | 0.1613 |  | 0.003817
|  | 0.19657 | 0.16512 | 0.16129 |  | 0.003827 | 7e-05 | 7.4e-05 | 0.000317
|  | 0.20522 | 0.33767 | 0.33222 | 0.005447
|  | 0.24243 | 0.33767 | 0.33221 | 0.005457
|  | 0.28791 | 0.33767 | 0.33219 | 0.005477
|  | 0.16554 | 0.33767 | 0.33222 | 0.005447
|  | 0.047224 | 0.33767 | 0.33223 | 0.005438
|  | 0.14898 | 0.33767 | 0.33222 | 0.005447
|  | 0.32893 | 0.33767 | 0.33219 | 0.005477
|  | 0.16951 | 0.33767 | 0.3322 | 0.005467
|  | 0.076286 | 0.33767 | 0.33222 | 0.005447
|  | 0.023294 | 0.33767 | 0.33222 | 0.005452
|  | 0.44851 | 0.33767 | 0.33247 |  | 0.0052
|  | 0.47562 | 0.33767 | 0.3325 |  | 0.005171
|  | 0.33942 | 0.33767 | 0.33246 |  | 0.005205
|  | 0.41547 | 0.33767 | 0.33249 |  | 0.005181
|  | 0.40377 | 0.33767 | 0.33248 |  | 0.00519
|  | 0.34752 | 0.33767 | 0.33246 |  | 0.005205
|  | 0.41497 | 0.33767 | 0.33247 |  | 0.005195
|  | 0.34406 | 0.33767 | 0.33244 |  | 0.005225
|  | 0.35521 | 0.33767 | 0.33244 |  | 0.005225
|  | 0.34818 | 0.33767 | 0.33242 |  | 0.005245 | 3.9e-05 | 7.4e-05 | 0.000306
|  | 0.147 | 0.19697 | 0.19236 | 0.004608
|  | 0.16871 | 0.19697 | 0.19236 | 0.004608
|  | 0.090841 | 0.19697 | 0.19239 | 0.004573
|  | 0.10419 | 0.19697 | 0.19239 | 0.004573
|  | 0.1217 | 0.19697 | 0.19241 | 0.004558
|  | 0.13042 | 0.19697 | 0.1924 | 0.004563
|  | 0.0066669 | 0.19697 | 0.19245 | 0.004514
|  | 0.018225 | 0.19697 | 0.19245 | 0.004519
|  | 0.065527 | 0.19697 | 0.19242 | 0.004543
|  | 0.10855 | 0.19697 | 0.1924 | 0.004563
|  | 0.35351 | 0.19697 | 0.19263 |  | 0.004336
|  | 0.3319 | 0.19697 | 0.19265 |  | 0.004316
|  | 0.23374 | 0.19697 | 0.19263 |  | 0.004331
|  | 0.46798 | 0.19697 | 0.19266 |  | 0.004306
|  | 0.38159 | 0.19697 | 0.19266 |  | 0.004301
|  | 0.21224 | 0.19697 | 0.19264 |  | 0.004321
|  | 0.47175 | 0.19697 | 0.19269 |  | 0.004276
|  | 0.49563 | 0.19697 | 0.19268 |  | 0.004281
|  | 0.2706 | 0.19697 | 0.19267 |  | 0.004296
|  | 0.40206 | 0.19697 | 0.19269 |  | 0.004276 | 9.4e-05 | 6e-05 | 0.000332
|  | 0.30212 | 0.34743 | 0.34196 | 0.005473
|  | 0.033387 | 0.34743 | 0.34198 | 0.005453
|  | 0.29604 | 0.34743 | 0.34195 | 0.005478
|  | 0.074765 | 0.34743 | 0.34198 | 0.005453
|  | 0.14599 | 0.34743 | 0.34198 | 0.005448
|  | 0.12493 | 0.34743 | 0.34199 | 0.005443
|  | 0.19658 | 0.34743 | 0.342 | 0.005433
|  | 0.28196 | 0.34743 | 0.34198 | 0.005448
|  | 0.23225 | 0.34743 | 0.34197 | 0.005458
|  | 0.26151 | 0.34743 | 0.34196 | 0.005468
|  | 0.38139 | 0.34743 | 0.34225 |  | 0.005181
|  | 0.43632 | 0.34743 | 0.34229 |  | 0.005141
|  | 0.40553 | 0.34743 | 0.34227 |  | 0.005166
|  | 0.46776 | 0.34743 | 0.3423 |  | 0.005136
|  | 0.47638 | 0.34743 | 0.34228 |  | 0.005151
|  | 0.46531 | 0.34743 | 0.34229 |  | 0.005146
|  | 0.48278 | 0.34743 | 0.34229 |  | 0.005146
|  | 0.39175 | 0.34743 | 0.34227 |  | 0.005166
|  | 0.42794 | 0.34743 | 0.34228 |  | 0.005151
|  | 0.41028 | 0.34743 | 0.34227 |  | 0.005166 | 4.5e-05 | 4.5e-05 | 0.000342
|  | 0.012396 | 0.079481 | 0.076991 | 0.002489
|  | 0.01101 | 0.079481 | 0.076996 | 0.002484
|  | 0.016502 | 0.079481 | 0.077001 | 0.002479
|  | 0.010926 | 0.079481 | 0.077006 | 0.002475
|  | 0.029726 | 0.079481 | 0.076996 | 0.002484
|  | 0.021756 | 0.079481 | 0.077011 | 0.00247
|  | 0.054374 | 0.079481 | 0.076986 | 0.002494
|  | 0.024779 | 0.079481 | 0.076982 | 0.002499
|  | 0.023039 | 0.079481 | 0.076996 | 0.002484
|  | 0.036557 | 0.079481 | 0.076996 | 0.002484
|  | 0.32083 | 0.079481 | 0.077298 |  | 0.002183
|  | 0.30945 | 0.079481 | 0.077313 |  | 0.002168
|  | 0.13033 | 0.079481 | 0.077313 |  | 0.002168
|  | 0.33501 | 0.079481 | 0.077318 |  | 0.002163
|  | 0.27215 | 0.079481 | 0.077318 |  | 0.002163
|  | 0.14758 | 0.079481 | 0.077342 |  | 0.002138
|  | 0.38318 | 0.079481 | 0.077328 |  | 0.002153
|  | 0.37983 | 0.079481 | 0.077347 |  | 0.002133
|  | 0.35586 | 0.079481 | 0.077352 |  | 0.002128
|  | 0.18814 | 0.079481 | 0.077362 |  | 0.002119 | 2.9e-05 | 6.4e-05 | 0.00038
|  | 0.24597 | 0.30102 | 0.29565 | 0.005379
|  | 0.11178 | 0.30102 | 0.29566 | 0.005369
|  | 0.089684 | 0.30102 | 0.29565 | 0.005374
|  | 0.056533 | 0.30102 | 0.29567 | 0.00536
|  | 0.059251 | 0.30102 | 0.29567 | 0.00536
|  | 0.021461 | 0.30102 | 0.29567 | 0.005355
|  | 0.28018 | 0.30102 | 0.29564 | 0.005384
|  | 0.10274 | 0.30102 | 0.29567 | 0.00536
|  | 0.24993 | 0.30102 | 0.29565 | 0.005379
|  | 0.041831 | 0.30102 | 0.29568 | 0.00535
|  | 0.31569 | 0.30102 | 0.29583 |  | 0.005196
|  | 0.32583 | 0.30102 | 0.29585 |  | 0.005177
|  | 0.31968 | 0.30102 | 0.29584 |  | 0.005187
|  | 0.45185 | 0.30102 | 0.29591 |  | 0.005117
|  | 0.34843 | 0.30102 | 0.29588 |  | 0.005147
|  | 0.46334 | 0.30102 | 0.29593 |  | 0.005098
|  | 0.44349 | 0.30102 | 0.29592 |  | 0.005107
|  | 0.31187 | 0.30102 | 0.29588 |  | 0.005147
|  | 0.32269 | 0.30102 | 0.29588 |  | 0.005147
|  | 0.33563 | 0.30102 | 0.29589 |  | 0.005137 | 3.4e-05 | 9.8e-05 | 0.000286
|  | 0.23923 | 0.49081 | 0.48564 | 0.005164
|  | 0.18202 | 0.49081 | 0.48566 | 0.00515
|  | 0.469 | 0.49081 | 0.48563 | 0.005174
|  | 0.090218 | 0.49081 | 0.48567 | 0.005135
|  | 0.24025 | 0.49081 | 0.48567 | 0.005135
|  | 0.38711 | 0.49081 | 0.48567 | 0.005135
|  | 0.33365 | 0.49081 | 0.48563 | 0.005174
|  | 0.16088 | 0.49081 | 0.48568 | 0.00513
|  | 0.17553 | 0.49081 | 0.48567 | 0.005135
|  | 0.26215 | 0.49081 | 0.48568 | 0.00513
|  | 0.49673 | 0.49081 | 0.48607 |  | 0.004734
|  | 0.49158 | 0.49081 | 0.486 |  | 0.004808
|  | 0.49443 | 0.49081 | 0.48603 |  | 0.004784
|  | 0.49783 | 0.49081 | 0.4861 |  | 0.004705
|  | 0.49255 | 0.49081 | 0.48603 |  | 0.004779
|  | 0.49991 | 0.49081 | 0.48609 |  | 0.004715
|  | 0.49352 | 0.49081 | 0.48604 |  | 0.004769
|  | 0.49494 | 0.49081 | 0.48607 |  | 0.004739
|  | 0.49281 | 0.49081 | 0.48604 |  | 0.004774
|  | 0.49914 | 0.49081 | 0.4861 |  | 0.00471 | 4.4e-05 | 0.000103 | 0.000469
|  | 0.17947 | 0.39745 | 0.39207 | 0.005386
|  | 0.37916 | 0.39745 | 0.39204 | 0.00541
|  | 0.28504 | 0.39745 | 0.39207 | 0.005386
|  | 0.22009 | 0.39745 | 0.3921 | 0.005356
|  | 0.33902 | 0.39745 | 0.39207 | 0.005386
|  | 0.38385 | 0.39745 | 0.39206 | 0.005396
|  | 0.11271 | 0.39745 | 0.3921 | 0.005351
|  | 0.11888 | 0.39745 | 0.39211 | 0.005341
|  | 0.21191 | 0.39745 | 0.39212 | 0.005336
|  | 0.16947 | 0.39745 | 0.39212 | 0.005336
|  | 0.46391 | 0.39745 | 0.39236 |  | 0.005094
|  | 0.41966 | 0.39745 | 0.39236 |  | 0.005094
|  | 0.49977 | 0.39745 | 0.3924 |  | 0.005054
|  | 0.46219 | 0.39745 | 0.3924 |  | 0.005049
|  | 0.44737 | 0.39745 | 0.3924 |  | 0.005049
|  | 0.45799 | 0.39745 | 0.39241 |  | 0.005045
|  | 0.44429 | 0.39745 | 0.3924 |  | 0.005049
|  | 0.47576 | 0.39745 | 0.3924 |  | 0.005049
|  | 0.48078 | 0.39745 | 0.39241 |  | 0.00504
|  | 0.46862 | 0.39745 | 0.39241 |  | 0.00504 | 7.4e-05 | 5.4e-05 | 0.00037
|  | 0.069095 | 0.075938 | 0.07362 | 0.002318
|  | 0.070528 | 0.075938 | 0.073639 | 0.002299
|  | 0.070692 | 0.075938 | 0.073639 | 0.002299
|  | 0.071049 | 0.075938 | 0.073639 | 0.002299
|  | 0.02472 | 0.075938 | 0.07363 | 0.002308
|  | 0.04794 | 0.075938 | 0.0736 | 0.002338
|  | 0.01708 | 0.075938 | 0.073649 | 0.002289
|  | 0.0075008 | 0.075938 | 0.073639 | 0.002299
|  | 0.072182 | 0.075938 | 0.07361 | 0.002328
|  | 0.050328 | 0.075938 | 0.07361 | 0.002328
|  | 0.35627 | 0.075938 | 0.073867 |  | 0.002071
|  | 0.26626 | 0.075938 | 0.073897 |  | 0.002041
|  | 0.1502 | 0.075938 | 0.073906 |  | 0.002032
|  | 0.25194 | 0.075938 | 0.073926 |  | 0.002012
|  | 0.23544 | 0.075938 | 0.073951 |  | 0.001987
|  | 0.34642 | 0.075938 | 0.073936 |  | 0.002002
|  | 0.43863 | 0.075938 | 0.073946 |  | 0.001992
|  | 0.45022 | 0.075938 | 0.073956 |  | 0.001982
|  | 0.37247 | 0.075938 | 0.073956 |  | 0.001982
|  | 0.39014 | 0.075938 | 0.073951 |  | 0.001987 | 4.9e-05 | 8.9e-05 | 0.000356
|  | 0.25036 | 0.28925 | 0.28397 | 0.00528
|  | 0.15696 | 0.28925 | 0.28394 | 0.005309
|  | 0.024311 | 0.28925 | 0.28399 | 0.005255
|  | 0.051861 | 0.28925 | 0.28397 | 0.00528
|  | 0.12229 | 0.28925 | 0.28395 | 0.005295
|  | 0.012179 | 0.28925 | 0.28396 | 0.005285
|  | 0.093217 | 0.28925 | 0.28396 | 0.005285
|  | 0.14604 | 0.28925 | 0.28395 | 0.005299
|  | 0.16635 | 0.28925 | 0.28393 | 0.005314
|  | 0.12949 | 0.28925 | 0.28394 | 0.005304
|  | 0.45109 | 0.28925 | 0.28423 |  | 0.005023
|  | 0.38005 | 0.28925 | 0.28422 |  | 0.005028
|  | 0.3437 | 0.28925 | 0.28422 |  | 0.005032
|  | 0.34495 | 0.28925 | 0.28423 |  | 0.005023
|  | 0.4934 | 0.28925 | 0.28425 |  | 0.004998
|  | 0.31595 | 0.28925 | 0.28422 |  | 0.005032
|  | 0.40023 | 0.28925 | 0.28423 |  | 0.005023
|  | 0.42464 | 0.28925 | 0.28423 |  | 0.005023
|  | 0.40214 | 0.28925 | 0.28422 |  | 0.005032
|  | 0.40968 | 0.28925 | 0.28423 |  | 0.005023 | 5.9e-05 | 3.4e-05 | 0.000316
|  | 4.8012e-05 | 0.0025718 | 0.0018342 | 0.000738
|  | 0.00057012 | 0.0025718 | 0.0018342 | 0.000738
|  | 0.00082133 | 0.0025718 | 0.0018342 | 0.000738
|  | 0.0015267 | 0.0025718 | 0.0018441 | 0.000728
|  | 1.631e-05 | 0.0025718 | 0.0018441 | 0.000728
|  | 0.00064074 | 0.0025718 | 0.0018441 | 0.000728
|  | 0.0013259 | 0.0025718 | 0.001849 | 0.000723
|  | 0.0010786 | 0.0025718 | 0.001849 | 0.000723
|  | 0.0013789 | 0.0025718 | 0.001849 | 0.000723
|  | 0.0022847 | 0.0025718 | 0.0018292 | 0.000743
|  | 0.082918 | 0.0025718 | 0.0024423 |  | 0.000129
|  | 0.022623 | 0.0025718 | 0.0023978 |  | 0.000174
|  | 0.12539 | 0.0025718 | 0.0024126 |  | 0.000159
|  | 0.1447 | 0.0025718 | 0.0024571 |  | 0.000115
|  | 0.31639 | 0.0025718 | 0.0024225 |  | 0.000149
|  | 0.44931 | 0.0025718 | 0.0024373 |  | 0.000134
|  | 0.065202 | 0.0025718 | 0.0024621 |  | 0.00011
|  | 0.27196 | 0.0025718 | 0.0024077 |  | 0.000164
|  | 0.21891 | 0.0025718 | 0.0024126 |  | 0.000159
|  | 0.013223 | 0.0025718 | 0.0023681 |  | 0.000204 | 2e-05 | 9.4e-05 | 0.000633
|  | 0.0077006 | 0.19989 | 0.19531 | 0.00458
|  | 0.047621 | 0.19989 | 0.19529 | 0.004605
|  | 0.19567 | 0.19989 | 0.19527 | 0.004625
|  | 0.13494 | 0.19989 | 0.19525 | 0.004639
|  | 0.0039149 | 0.19989 | 0.19531 | 0.004585
|  | 0.024865 | 0.19989 | 0.19528 | 0.004615
|  | 0.016465 | 0.19989 | 0.19528 | 0.004615
|  | 0.065714 | 0.19989 | 0.19526 | 0.004634
|  | 0.083197 | 0.19989 | 0.19526 | 0.004629
|  | 0.022294 | 0.19989 | 0.19528 | 0.004615
|  | 0.45197 | 0.19989 | 0.19554 |  | 0.004358
|  | 0.2446 | 0.19989 | 0.1955 |  | 0.004392
|  | 0.47792 | 0.19989 | 0.19555 |  | 0.004343
|  | 0.47537 | 0.19989 | 0.19556 |  | 0.004338
|  | 0.39772 | 0.19989 | 0.19557 |  | 0.004328
|  | 0.26762 | 0.19989 | 0.19555 |  | 0.004343
|  | 0.30286 | 0.19989 | 0.19556 |  | 0.004338
|  | 0.49334 | 0.19989 | 0.19557 |  | 0.004328
|  | 0.44003 | 0.19989 | 0.19556 |  | 0.004333
|  | 0.22724 | 0.19989 | 0.19554 |  | 0.004358 | 5.9e-05 | 6.4e-05 | 0.000311
|  | 0.04657 | 0.065897 | 0.063692 | 0.002205
|  | 0.038127 | 0.065897 | 0.063717 | 0.00218
|  | 0.0072877 | 0.065897 | 0.063712 | 0.002185
|  | 0.017077 | 0.065897 | 0.063707 | 0.00219
|  | 0.0011388 | 0.065897 | 0.063707 | 0.00219
|  | 0.053969 | 0.065897 | 0.063697 | 0.0022
|  | 0.0081081 | 0.065897 | 0.063697 | 0.0022
|  | 0.01785 | 0.065897 | 0.063692 | 0.002205
|  | 0.0055942 | 0.065897 | 0.063697 | 0.0022
|  | 0.036757 | 0.065897 | 0.063692 | 0.002205
|  | 0.20986 | 0.065897 | 0.06394 |  | 0.001957
|  | 0.335 | 0.065897 | 0.063964 |  | 0.001933
|  | 0.22357 | 0.065897 | 0.063979 |  | 0.001918
|  | 0.49848 | 0.065897 | 0.063964 |  | 0.001933
|  | 0.25884 | 0.065897 | 0.063979 |  | 0.001918
|  | 0.17206 | 0.065897 | 0.063959 |  | 0.001938
|  | 0.43483 | 0.065897 | 0.063979 |  | 0.001918
|  | 0.37183 | 0.065897 | 0.063984 |  | 0.001913
|  | 0.09416 | 0.065897 | 0.063989 |  | 0.001908
|  | 0.23805 | 0.065897 | 0.063979 |  | 0.001918 | 2.5e-05 | 4.9e-05 | 0.000297
|  | 0.022114 | 0.30102 | 0.29562 | 0.005403
|  | 0.10032 | 0.30102 | 0.29561 | 0.005413
|  | 0.21654 | 0.30102 | 0.2956 | 0.005428
|  | 0.15116 | 0.30102 | 0.2956 | 0.005428
|  | 0.0054122 | 0.30102 | 0.29562 | 0.005403
|  | 0.24545 | 0.30102 | 0.29558 | 0.005443
|  | 0.17338 | 0.30102 | 0.29558 | 0.005443
|  | 0.082281 | 0.30102 | 0.29558 | 0.005443
|  | 0.28031 | 0.30102 | 0.29557 | 0.005453
|  | 0.19425 | 0.30102 | 0.29558 | 0.005443
|  | 0.42586 | 0.30102 | 0.29582 |  | 0.005201
|  | 0.44932 | 0.30102 | 0.29583 |  | 0.005191
|  | 0.47744 | 0.30102 | 0.29585 |  | 0.005171
|  | 0.48307 | 0.30102 | 0.29586 |  | 0.005166
|  | 0.43245 | 0.30102 | 0.29585 |  | 0.005176
|  | 0.37459 | 0.30102 | 0.29583 |  | 0.005196
|  | 0.31926 | 0.30102 | 0.29583 |  | 0.005196
|  | 0.36365 | 0.30102 | 0.29583 |  | 0.005196
|  | 0.43363 | 0.30102 | 0.29584 |  | 0.005186
|  | 0.49723 | 0.30102 | 0.29584 |  | 0.005181 | 5e-05 | 3.5e-05 | 0.000287
|  | 0.0072308 | 0.29526 | 0.2898 | 0.005463
|  | 0.049702 | 0.29526 | 0.28979 | 0.005473
|  | 0.24716 | 0.29526 | 0.28975 | 0.005508
|  | 0.064218 | 0.29526 | 0.28978 | 0.005483
|  | 0.25209 | 0.29526 | 0.28976 | 0.005503
|  | 0.23616 | 0.29526 | 0.28976 | 0.005498
|  | 0.24636 | 0.29526 | 0.28977 | 0.005493
|  | 0.23622 | 0.29526 | 0.28975 | 0.005513
|  | 0.18683 | 0.29526 | 0.28977 | 0.005493
|  | 0.039286 | 0.29526 | 0.2898 | 0.005463
|  | 0.31047 | 0.29526 | 0.28999 |  | 0.005265
|  | 0.42054 | 0.29526 | 0.29005 |  | 0.005206
|  | 0.46984 | 0.29526 | 0.29009 |  | 0.005166
|  | 0.45017 | 0.29526 | 0.29011 |  | 0.005152
|  | 0.41875 | 0.29526 | 0.29008 |  | 0.005176
|  | 0.31086 | 0.29526 | 0.29008 |  | 0.005181
|  | 0.40923 | 0.29526 | 0.29009 |  | 0.005166
|  | 0.41892 | 0.29526 | 0.29009 |  | 0.005166
|  | 0.38398 | 0.29526 | 0.2901 |  | 0.005157
|  | 0.44241 | 0.29526 | 0.2901 |  | 0.005157 | 5e-05 | 0.000113 | 0.000361
|  | 0.12755 | 0.24001 | 0.23493 | 0.00508
|  | 0.19406 | 0.24001 | 0.23491 | 0.005105
|  | 0.088978 | 0.24001 | 0.23496 | 0.005055
|  | 0.1059 | 0.24001 | 0.23496 | 0.00505
|  | 0.03508 | 0.24001 | 0.23499 | 0.005026
|  | 0.1727 | 0.24001 | 0.23494 | 0.005075
|  | 0.14939 | 0.24001 | 0.23495 | 0.00506
|  | 0.23577 | 0.24001 | 0.23492 | 0.00509
|  | 0.21229 | 0.24001 | 0.23493 | 0.005085
|  | 0.16075 | 0.24001 | 0.23495 | 0.005065
|  | 0.37672 | 0.24001 | 0.23518 |  | 0.004833
|  | 0.3075 | 0.24001 | 0.23519 |  | 0.004828
|  | 0.32842 | 0.24001 | 0.23518 |  | 0.004833
|  | 0.41968 | 0.24001 | 0.23521 |  | 0.004803
|  | 0.38251 | 0.24001 | 0.23522 |  | 0.004798
|  | 0.28791 | 0.24001 | 0.2352 |  | 0.004813
|  | 0.45884 | 0.24001 | 0.23522 |  | 0.004798
|  | 0.39839 | 0.24001 | 0.23521 |  | 0.004803
|  | 0.44136 | 0.24001 | 0.23524 |  | 0.004778
|  | 0.45137 | 0.24001 | 0.23523 |  | 0.004788 | 7.9e-05 | 5.5e-05 | 0.000327
|  | 0.078845 | 0.14094 | 0.13723 | 0.003712
|  | 0.050951 | 0.14094 | 0.13727 | 0.003673
|  | 0.13934 | 0.14094 | 0.13725 | 0.003692
|  | 0.027422 | 0.14094 | 0.13727 | 0.003668
|  | 0.10603 | 0.14094 | 0.13724 | 0.003702
|  | 0.033849 | 0.14094 | 0.13728 | 0.003663
|  | 0.032534 | 0.14094 | 0.13727 | 0.003673
|  | 0.011764 | 0.14094 | 0.13729 | 0.003653
|  | 0.068938 | 0.14094 | 0.13727 | 0.003673
|  | 0.0097201 | 0.14094 | 0.13729 | 0.003653
|  | 0.45566 | 0.14094 | 0.13754 |  | 0.003396
|  | 0.14101 | 0.14094 | 0.13755 |  | 0.003391
|  | 0.29451 | 0.14094 | 0.13755 |  | 0.003386
|  | 0.29787 | 0.14094 | 0.13756 |  | 0.003381
|  | 0.30994 | 0.14094 | 0.13757 |  | 0.003371
|  | 0.2746 | 0.14094 | 0.13756 |  | 0.003376
|  | 0.17608 | 0.14094 | 0.13756 |  | 0.003381
|  | 0.25493 | 0.14094 | 0.13759 |  | 0.003346
|  | 0.28705 | 0.14094 | 0.13759 |  | 0.003351
|  | 0.17015 | 0.14094 | 0.13757 |  | 0.003366 | 5.9e-05 | 5e-05 | 0.000366
|  | 0.25685 | 0.33358 | 0.32809 | 0.005485
|  | 0.27291 | 0.33358 | 0.32805 | 0.005529
|  | 0.26396 | 0.33358 | 0.32805 | 0.005529
|  | 0.31905 | 0.33358 | 0.32803 | 0.005544
|  | 0.29841 | 0.33358 | 0.32805 | 0.005529
|  | 0.2392 | 0.33358 | 0.32806 | 0.005519
|  | 0.17559 | 0.33358 | 0.3281 | 0.00548
|  | 0.23534 | 0.33358 | 0.32809 | 0.005485
|  | 0.011445 | 0.33358 | 0.32812 | 0.00546
|  | 0.12909 | 0.33358 | 0.32812 | 0.005455
|  | 0.41667 | 0.33358 | 0.32834 |  | 0.005238
|  | 0.34835 | 0.33358 | 0.32833 |  | 0.005243
|  | 0.37161 | 0.33358 | 0.32834 |  | 0.005233
|  | 0.33728 | 0.33358 | 0.32832 |  | 0.005257
|  | 0.36509 | 0.33358 | 0.32835 |  | 0.005223
|  | 0.41359 | 0.33358 | 0.32837 |  | 0.005208
|  | 0.48603 | 0.33358 | 0.32842 |  | 0.005159
|  | 0.43661 | 0.33358 | 0.32841 |  | 0.005168
|  | 0.44518 | 0.33358 | 0.32841 |  | 0.005164
|  | 0.41211 | 0.33358 | 0.32841 |  | 0.005164 | 8.9e-05 | 9.8e-05 | 0.000385
|  | 0.051526 | 0.44411 | 0.43883 | 0.005281
|  | 0.084326 | 0.44411 | 0.43883 | 0.005281
|  | 0.05952 | 0.44411 | 0.43883 | 0.005276
|  | 0.21848 | 0.44411 | 0.43883 | 0.005276
|  | 0.34842 | 0.44411 | 0.43883 | 0.005276
|  | 0.44192 | 0.44411 | 0.43881 | 0.005295
|  | 0.23805 | 0.44411 | 0.43884 | 0.005271
|  | 0.036888 | 0.44411 | 0.43884 | 0.005271
|  | 0.38632 | 0.44411 | 0.43881 | 0.005295
|  | 0.1835 | 0.44411 | 0.43883 | 0.005276
|  | 0.47258 | 0.44411 | 0.43908 |  | 0.005028
|  | 0.48486 | 0.44411 | 0.43913 |  | 0.004979
|  | 0.47101 | 0.44411 | 0.43913 |  | 0.004974
|  | 0.45407 | 0.44411 | 0.43911 |  | 0.004994
|  | 0.48124 | 0.44411 | 0.43913 |  | 0.004979
|  | 0.45323 | 0.44411 | 0.43911 |  | 0.004994
|  | 0.4851 | 0.44411 | 0.43913 |  | 0.004979
|  | 0.44467 | 0.44411 | 0.43912 |  | 0.004989
|  | 0.48069 | 0.44411 | 0.43914 |  | 0.004964
|  | 0.4992 | 0.44411 | 0.43914 |  | 0.004969 | 2.4e-05 | 6.4e-05 | 0.000331
|  | 0.030037 | 0.068018 | 0.065793 | 0.002225
|  | 0.047174 | 0.068018 | 0.065793 | 0.002225
|  | 0.0081129 | 0.068018 | 0.065813 | 0.002205
|  | 0.015975 | 0.068018 | 0.065808 | 0.00221
|  | 0.061033 | 0.068018 | 0.065793 | 0.002225
|  | 0.021755 | 0.068018 | 0.065813 | 0.002205
|  | 0.034703 | 0.068018 | 0.065808 | 0.00221
|  | 0.034196 | 0.068018 | 0.065808 | 0.00221
|  | 0.0014713 | 0.068018 | 0.065813 | 0.002205
|  | 0.028087 | 0.068018 | 0.065808 | 0.00221
|  | 0.10375 | 0.068018 | 0.066085 |  | 0.001933
|  | 0.27528 | 0.068018 | 0.066065 |  | 0.001953
|  | 0.17894 | 0.068018 | 0.066075 |  | 0.001943
|  | 0.26619 | 0.068018 | 0.06608 |  | 0.001938
|  | 0.47477 | 0.068018 | 0.066085 |  | 0.001933
|  | 0.13891 | 0.068018 | 0.066075 |  | 0.001943
|  | 0.35783 | 0.068018 | 0.06609 |  | 0.001928
|  | 0.096205 | 0.068018 | 0.06607 |  | 0.001948
|  | 0.4246 | 0.068018 | 0.06609 |  | 0.001928
|  | 0.34984 | 0.068018 | 0.066095 |  | 0.001923 | 2e-05 | 3e-05 | 0.000302
|  | 0.013209 | 0.018141 | 0.017061 | 0.00108
|  | 0.014691 | 0.018141 | 0.017081 | 0.00106
|  | 0.00055735 | 0.018141 | 0.017042 | 0.0011
|  | 0.0028563 | 0.018141 | 0.017042 | 0.0011
|  | 0.015353 | 0.018141 | 0.017032 | 0.00111
|  | 0.0047192 | 0.018141 | 0.017027 | 0.001115
|  | 0.0093414 | 0.018141 | 0.017027 | 0.001115
|  | 0.0081498 | 0.018141 | 0.017017 | 0.001124
|  | 0.01792 | 0.018141 | 0.017032 | 0.00111
|  | 0.00063827 | 0.018141 | 0.017017 | 0.001124
|  | 0.42357 | 0.018141 | 0.017403 |  | 0.000739
|  | 0.38676 | 0.018141 | 0.017417 |  | 0.000724
|  | 0.2133 | 0.018141 | 0.017427 |  | 0.000714
|  | 0.47105 | 0.018141 | 0.017462 |  | 0.00068
|  | 0.4555 | 0.018141 | 0.017467 |  | 0.000675
|  | 0.24685 | 0.018141 | 0.017472 |  | 0.00067
|  | 0.40399 | 0.018141 | 0.017487 |  | 0.000655
|  | 0.22476 | 0.018141 | 0.017487 |  | 0.000655
|  | 0.33761 | 0.018141 | 0.017452 |  | 0.000689
|  | 0.40017 | 0.018141 | 0.017442 |  | 0.000699 | 6.4e-05 | 8.4e-05 | 0.000469
|  | 0.095947 | 0.17173 | 0.16749 | 0.004235
|  | 0.042775 | 0.17173 | 0.16749 | 0.004239
|  | 0.061325 | 0.17173 | 0.16749 | 0.004239
|  | 0.16025 | 0.17173 | 0.16747 | 0.004254
|  | 0.033022 | 0.17173 | 0.16749 | 0.004239
|  | 0.067073 | 0.17173 | 0.16747 | 0.004259
|  | 0.0096041 | 0.17173 | 0.16751 | 0.00422
|  | 0.12309 | 0.17173 | 0.16747 | 0.004254
|  | 0.077439 | 0.17173 | 0.16747 | 0.004259
|  | 0.0061433 | 0.17173 | 0.16749 | 0.004235
|  | 0.20682 | 0.17173 | 0.16767 |  | 0.004057
|  | 0.45212 | 0.17173 | 0.16772 |  | 0.004012
|  | 0.30893 | 0.17173 | 0.16771 |  | 0.004022
|  | 0.25289 | 0.17173 | 0.16771 |  | 0.004022
|  | 0.29806 | 0.17173 | 0.16773 |  | 0.003997
|  | 0.3468 | 0.17173 | 0.16774 |  | 0.003987
|  | 0.20184 | 0.17173 | 0.16771 |  | 0.004017
|  | 0.28414 | 0.17173 | 0.16773 |  | 0.003997
|  | 0.49996 | 0.17173 | 0.16774 |  | 0.003992
|  | 0.24927 | 0.17173 | 0.16773 |  | 0.004002 | 3.9e-05 | 7e-05 | 0.000272
|  | 0.083685 | 0.29436 | 0.2889 | 0.005456
|  | 0.03701 | 0.29436 | 0.28892 | 0.005441
|  | 0.074896 | 0.29436 | 0.28891 | 0.005446
|  | 0.17566 | 0.29436 | 0.2889 | 0.005456
|  | 0.094756 | 0.29436 | 0.28892 | 0.005441
|  | 0.022841 | 0.29436 | 0.28893 | 0.005426
|  | 0.13386 | 0.29436 | 0.28892 | 0.005441
|  | 0.022988 | 0.29436 | 0.28892 | 0.005441
|  | 0.25936 | 0.29436 | 0.28889 | 0.005471
|  | 0.18852 | 0.29436 | 0.28889 | 0.005466
|  | 0.35497 | 0.29436 | 0.28913 |  | 0.005224
|  | 0.3401 | 0.29436 | 0.28914 |  | 0.005219
|  | 0.43936 | 0.29436 | 0.28917 |  | 0.005189
|  | 0.42743 | 0.29436 | 0.28918 |  | 0.005174
|  | 0.31254 | 0.29436 | 0.28914 |  | 0.005214
|  | 0.42807 | 0.29436 | 0.28917 |  | 0.005189
|  | 0.34478 | 0.29436 | 0.28915 |  | 0.005209
|  | 0.46019 | 0.29436 | 0.28916 |  | 0.005194
|  | 0.40168 | 0.29436 | 0.28918 |  | 0.005179
|  | 0.47238 | 0.29436 | 0.28919 |  | 0.005169 | 4.5e-05 | 5.5e-05 | 0.000302
|  | 0.11766 | 0.15061 | 0.14659 | 0.004016
|  | 0.063095 | 0.15061 | 0.14662 | 0.003991
|  | 0.14458 | 0.15061 | 0.14659 | 0.004016
|  | 0.13739 | 0.15061 | 0.1466 | 0.004011
|  | 0.077826 | 0.15061 | 0.14661 | 0.003996
|  | 0.11396 | 0.15061 | 0.1466 | 0.004011
|  | 0.084968 | 0.15061 | 0.14661 | 0.003996
|  | 0.074904 | 0.15061 | 0.14662 | 0.003986
|  | 0.12325 | 0.15061 | 0.14662 | 0.003991
|  | 0.14024 | 0.15061 | 0.1466 | 0.004006
|  | 0.16901 | 0.15061 | 0.14683 |  | 0.003778
|  | 0.23656 | 0.15061 | 0.14688 |  | 0.003729
|  | 0.21352 | 0.15061 | 0.14689 |  | 0.003719
|  | 0.246 | 0.15061 | 0.14689 |  | 0.003719
|  | 0.49861 | 0.15061 | 0.14691 |  | 0.003699
|  | 0.41574 | 0.15061 | 0.14692 |  | 0.003689
|  | 0.45193 | 0.15061 | 0.14693 |  | 0.003674
|  | 0.4347 | 0.15061 | 0.14693 |  | 0.003674
|  | 0.4526 | 0.15061 | 0.14695 |  | 0.003655
|  | 0.47845 | 0.15061 | 0.14695 |  | 0.00366 | 3e-05 | 0.000123 | 0.000361
|  | 0.032893 | 0.11037 | 0.10723 | 0.003141
|  | 0.10818 | 0.11037 | 0.10722 | 0.003151
|  | 0.014261 | 0.11037 | 0.10723 | 0.003141
|  | 0.031247 | 0.11037 | 0.10722 | 0.003146
|  | 0.050314 | 0.11037 | 0.10724 | 0.003131
|  | 0.079657 | 0.11037 | 0.10722 | 0.003151
|  | 0.05621 | 0.11037 | 0.10722 | 0.003146
|  | 0.063869 | 0.11037 | 0.10723 | 0.003141
|  | 0.056488 | 0.11037 | 0.10722 | 0.003146
|  | 0.10773 | 0.11037 | 0.10721 | 0.003161
|  | 0.39479 | 0.11037 | 0.10754 |  | 0.00283
|  | 0.19439 | 0.11037 | 0.10754 |  | 0.00283
|  | 0.48195 | 0.11037 | 0.10754 |  | 0.00283
|  | 0.43846 | 0.11037 | 0.10756 |  | 0.002805
|  | 0.4248 | 0.11037 | 0.10758 |  | 0.002785
|  | 0.19198 | 0.11037 | 0.10758 |  | 0.00279
|  | 0.32376 | 0.11037 | 0.10759 |  | 0.002776
|  | 0.33781 | 0.11037 | 0.1076 |  | 0.002771
|  | 0.21202 | 0.11037 | 0.10759 |  | 0.002776
|  | 0.1341 | 0.11037 | 0.10758 |  | 0.002785 | 3e-05 | 5.9e-05 | 0.00039
|  | 0.2516 | 0.30196 | 0.29655 | 0.005406
|  | 0.15332 | 0.30196 | 0.29656 | 0.005397
|  | 0.17643 | 0.30196 | 0.29656 | 0.005397
|  | 0.14859 | 0.30196 | 0.29658 | 0.005377
|  | 0.013285 | 0.30196 | 0.29658 | 0.005372
|  | 0.15091 | 0.30196 | 0.29657 | 0.005382
|  | 0.29755 | 0.30196 | 0.29654 | 0.005416
|  | 0.12291 | 0.30196 | 0.29657 | 0.005387
|  | 0.05853 | 0.30196 | 0.29658 | 0.005377
|  | 0.18598 | 0.30196 | 0.29657 | 0.005382
|  | 0.33957 | 0.30196 | 0.29679 |  | 0.005169
|  | 0.37811 | 0.30196 | 0.29681 |  | 0.005149
|  | 0.44814 | 0.30196 | 0.29683 |  | 0.005125
|  | 0.46089 | 0.30196 | 0.29685 |  | 0.00511
|  | 0.38539 | 0.30196 | 0.29683 |  | 0.005125
|  | 0.41419 | 0.30196 | 0.29684 |  | 0.00512
|  | 0.46296 | 0.30196 | 0.29686 |  | 0.0051
|  | 0.49287 | 0.30196 | 0.29687 |  | 0.005085
|  | 0.30768 | 0.30196 | 0.29682 |  | 0.00514
|  | 0.44411 | 0.30196 | 0.29684 |  | 0.005115 | 4.4e-05 | 8.4e-05 | 0.000331
|  | 0.2076 | 0.34409 | 0.33856 | 0.005525
|  | 0.19485 | 0.34409 | 0.33857 | 0.00552
|  | 0.34053 | 0.34409 | 0.33853 | 0.005559
|  | 0.16189 | 0.34409 | 0.33858 | 0.005505
|  | 0.24524 | 0.34409 | 0.33857 | 0.005515
|  | 0.041021 | 0.34409 | 0.33859 | 0.005495
|  | 0.3226 | 0.34409 | 0.33857 | 0.00552
|  | 0.019504 | 0.34409 | 0.33857 | 0.00552
|  | 0.31461 | 0.34409 | 0.33854 | 0.005544
|  | 0.3041 | 0.34409 | 0.33854 | 0.005544
|  | 0.46658 | 0.34409 | 0.33881 |  | 0.005277
|  | 0.39659 | 0.34409 | 0.33881 |  | 0.005282
|  | 0.47673 | 0.34409 | 0.33883 |  | 0.005258
|  | 0.49915 | 0.34409 | 0.33883 |  | 0.005258
|  | 0.49108 | 0.34409 | 0.33886 |  | 0.005228
|  | 0.44494 | 0.34409 | 0.33885 |  | 0.005238
|  | 0.47285 | 0.34409 | 0.33885 |  | 0.005238
|  | 0.43807 | 0.34409 | 0.33884 |  | 0.005248
|  | 0.4638 | 0.34409 | 0.33886 |  | 0.005228
|  | 0.4178 | 0.34409 | 0.33886 |  | 0.005233 | 6.4e-05 | 5.4e-05 | 0.000331
|  | 0.071009 | 0.34755 | 0.34205 | 0.005505
|  | 0.20353 | 0.34755 | 0.34206 | 0.005496
|  | 0.13993 | 0.34755 | 0.34205 | 0.005501
|  | 0.0022295 | 0.34755 | 0.34206 | 0.005491
|  | 0.075739 | 0.34755 | 0.34205 | 0.005501
|  | 0.33096 | 0.34755 | 0.34203 | 0.005525
|  | 0.11479 | 0.34755 | 0.34206 | 0.005491
|  | 0.13579 | 0.34755 | 0.34207 | 0.005481
|  | 0.28268 | 0.34755 | 0.34204 | 0.005515
|  | 0.059459 | 0.34755 | 0.34207 | 0.005486
|  | 0.48603 | 0.34755 | 0.34228 |  | 0.005273
|  | 0.37843 | 0.34755 | 0.34228 |  | 0.005278
|  | 0.49839 | 0.34755 | 0.34233 |  | 0.005229
|  | 0.35641 | 0.34755 | 0.34229 |  | 0.005263
|  | 0.38589 | 0.34755 | 0.3423 |  | 0.005253
|  | 0.41016 | 0.34755 | 0.34231 |  | 0.005248
|  | 0.4851 | 0.34755 | 0.34233 |  | 0.005229
|  | 0.49353 | 0.34755 | 0.34235 |  | 0.005209
|  | 0.48311 | 0.34755 | 0.34234 |  | 0.005214
|  | 0.4602 | 0.34755 | 0.34235 |  | 0.005204 | 4.4e-05 | 7.4e-05 | 0.000321
|  | 0.0017199 | 0.22161 | 0.21674 | 0.004876
|  | 0.21483 | 0.22161 | 0.2167 | 0.004911
|  | 0.012498 | 0.22161 | 0.21673 | 0.004881
|  | 0.014901 | 0.22161 | 0.21675 | 0.004866
|  | 0.14549 | 0.22161 | 0.21673 | 0.004886
|  | 0.15755 | 0.22161 | 0.21671 | 0.004906
|  | 0.0040882 | 0.22161 | 0.21673 | 0.004881
|  | 0.19298 | 0.22161 | 0.2167 | 0.004911
|  | 0.094573 | 0.22161 | 0.2167 | 0.004911
|  | 0.023808 | 0.22161 | 0.21672 | 0.004891
|  | 0.48807 | 0.22161 | 0.21694 |  | 0.004674
|  | 0.47775 | 0.22161 | 0.21693 |  | 0.004679
|  | 0.48117 | 0.22161 | 0.21695 |  | 0.004664
|  | 0.46654 | 0.22161 | 0.21696 |  | 0.004649
|  | 0.22775 | 0.22161 | 0.21694 |  | 0.004669
|  | 0.45246 | 0.22161 | 0.21697 |  | 0.004639
|  | 0.26161 | 0.22161 | 0.21695 |  | 0.004659
|  | 0.41087 | 0.22161 | 0.217 |  | 0.004614
|  | 0.38044 | 0.22161 | 0.21699 |  | 0.004624
|  | 0.38538 | 0.22161 | 0.21699 |  | 0.004619 | 4.5e-05 | 6.5e-05 | 0.000297
|  | 0.24509 | 0.45147 | 0.44625 | 0.005214
|  | 0.36514 | 0.45147 | 0.44622 | 0.005244
|  | 0.28955 | 0.45147 | 0.44624 | 0.005224
|  | 0.31162 | 0.45147 | 0.44625 | 0.005214
|  | 0.26698 | 0.45147 | 0.44626 | 0.005204
|  | 0.30797 | 0.45147 | 0.44627 | 0.005199
|  | 0.096996 | 0.45147 | 0.44625 | 0.005214
|  | 0.28846 | 0.45147 | 0.44624 | 0.005224
|  | 0.4459 | 0.45147 | 0.44622 | 0.005249
|  | 0.0071822 | 0.45147 | 0.44624 | 0.005224
|  | 0.49492 | 0.45147 | 0.44646 |  | 0.005006
|  | 0.49036 | 0.45147 | 0.44649 |  | 0.004977
|  | 0.45813 | 0.45147 | 0.44648 |  | 0.004987
|  | 0.49542 | 0.45147 | 0.44651 |  | 0.004952
|  | 0.47372 | 0.45147 | 0.44651 |  | 0.004957
|  | 0.48371 | 0.45147 | 0.4465 |  | 0.004967
|  | 0.45838 | 0.45147 | 0.44647 |  | 0.004991
|  | 0.46887 | 0.45147 | 0.44649 |  | 0.004977
|  | 0.49736 | 0.45147 | 0.44649 |  | 0.004977
|  | 0.49587 | 0.45147 | 0.4465 |  | 0.004967 | 5e-05 | 5.4e-05 | 0.000297
|  | 0.046205 | 0.25202 | 0.24687 | 0.005152
|  | 0.25039 | 0.25202 | 0.24684 | 0.005177
|  | 0.11497 | 0.25202 | 0.24686 | 0.005157
|  | 0.019164 | 0.25202 | 0.24689 | 0.005132
|  | 0.032936 | 0.25202 | 0.24688 | 0.005137
|  | 0.10371 | 0.25202 | 0.24686 | 0.005157
|  | 0.16942 | 0.25202 | 0.24685 | 0.005172
|  | 0.067519 | 0.25202 | 0.24688 | 0.005142
|  | 0.071778 | 0.25202 | 0.24688 | 0.005142
|  | 0.002503 | 0.25202 | 0.24689 | 0.005127
|  | 0.48626 | 0.25202 | 0.24707 |  | 0.004954
|  | 0.3755 | 0.25202 | 0.24705 |  | 0.004969
|  | 0.42644 | 0.25202 | 0.24707 |  | 0.00495
|  | 0.42022 | 0.25202 | 0.24707 |  | 0.00495
|  | 0.35552 | 0.25202 | 0.24706 |  | 0.004964
|  | 0.47428 | 0.25202 | 0.24708 |  | 0.004945
|  | 0.32849 | 0.25202 | 0.24706 |  | 0.004959
|  | 0.42888 | 0.25202 | 0.24709 |  | 0.004935
|  | 0.25523 | 0.25202 | 0.24703 |  | 0.004989
|  | 0.31605 | 0.25202 | 0.24708 |  | 0.004945 | 5e-05 | 5.4e-05 | 0.000242
|  | 0.005264 | 0.013265 | 0.012261 | 0.001004
|  | 0.0092556 | 0.013265 | 0.012276 | 0.000989
|  | 0.0032779 | 0.013265 | 0.012286 | 0.00098
|  | 0.002391 | 0.013265 | 0.012281 | 0.000985
|  | 0.010939 | 0.013265 | 0.012276 | 0.000989
|  | 0.013234 | 0.013265 | 0.012266 | 0.000999
|  | 0.011244 | 0.013265 | 0.012271 | 0.000994
|  | 0.0016973 | 0.013265 | 0.012256 | 0.001009
|  | 0.013049 | 0.013265 | 0.012281 | 0.000985
|  | 0.010132 | 0.013265 | 0.012251 | 0.001014
|  | 0.046789 | 0.013265 | 0.012963 |  | 0.000302
|  | 0.088644 | 0.013265 | 0.012998 |  | 0.000268
|  | 0.052647 | 0.013265 | 0.013037 |  | 0.000228
|  | 0.10488 | 0.013265 | 0.013022 |  | 0.000243
|  | 0.4501 | 0.013265 | 0.013012 |  | 0.000253
|  | 0.31192 | 0.013265 | 0.013037 |  | 0.000228
|  | 0.072149 | 0.013265 | 0.013091 |  | 0.000174
|  | 0.046964 | 0.013265 | 0.013116 |  | 0.000149
|  | 0.25701 | 0.013265 | 0.013052 |  | 0.000213
|  | 0.16646 | 0.013265 | 0.013087 |  | 0.000179 | 3.4e-05 | 0.000153 | 0.000865
|  | 0.12023 | 0.36728 | 0.3617 | 0.005584
|  | 0.24968 | 0.36728 | 0.36168 | 0.005599
|  | 0.061542 | 0.36728 | 0.3617 | 0.005579
|  | 0.09419 | 0.36728 | 0.36169 | 0.005589
|  | 0.28307 | 0.36728 | 0.36168 | 0.005604
|  | 0.21029 | 0.36728 | 0.36171 | 0.005574
|  | 0.025905 | 0.36728 | 0.36171 | 0.005574
|  | 0.019701 | 0.36728 | 0.3617 | 0.005584
|  | 0.040712 | 0.36728 | 0.36171 | 0.005574
|  | 0.22299 | 0.36728 | 0.36169 | 0.005594
|  | 0.37419 | 0.36728 | 0.36188 |  | 0.005396
|  | 0.38101 | 0.36728 | 0.36195 |  | 0.005332
|  | 0.39756 | 0.36728 | 0.36197 |  | 0.005312
|  | 0.4608 | 0.36728 | 0.36199 |  | 0.005288
|  | 0.455 | 0.36728 | 0.36202 |  | 0.005263
|  | 0.47635 | 0.36728 | 0.36202 |  | 0.005258
|  | 0.45854 | 0.36728 | 0.36203 |  | 0.005248
|  | 0.46453 | 0.36728 | 0.36203 |  | 0.005253
|  | 0.44789 | 0.36728 | 0.36202 |  | 0.005263
|  | 0.38601 | 0.36728 | 0.36199 |  | 0.005292 | 3e-05 | 0.000148 | 0.000356
|  | 0.052509 | 0.25225 | 0.24704 | 0.005205
|  | 0.16472 | 0.25225 | 0.24702 | 0.005225
|  | 0.21149 | 0.25225 | 0.24698 | 0.005264
|  | 0.040299 | 0.25225 | 0.24706 | 0.005185
|  | 0.063172 | 0.25225 | 0.24706 | 0.00519
|  | 0.1897 | 0.25225 | 0.24702 | 0.00523
|  | 0.028729 | 0.25225 | 0.24706 | 0.005185
|  | 0.21842 | 0.25225 | 0.24702 | 0.005225
|  | 0.19793 | 0.25225 | 0.24702 | 0.005225
|  | 0.1114 | 0.25225 | 0.24705 | 0.0052
|  | 0.35591 | 0.25225 | 0.24728 |  | 0.004963
|  | 0.27266 | 0.25225 | 0.24727 |  | 0.004978
|  | 0.49869 | 0.25225 | 0.24732 |  | 0.004928
|  | 0.3718 | 0.25225 | 0.24732 |  | 0.004923
|  | 0.38408 | 0.25225 | 0.24733 |  | 0.004913
|  | 0.322 | 0.25225 | 0.24732 |  | 0.004928
|  | 0.2588 | 0.25225 | 0.24731 |  | 0.004938
|  | 0.43805 | 0.25225 | 0.24735 |  | 0.004899
|  | 0.47333 | 0.25225 | 0.24737 |  | 0.004879
|  | 0.49104 | 0.25225 | 0.24739 |  | 0.004859 | 7.9e-05 | 0.000119 | 0.000405
|  | 0.17576 | 0.47033 | 0.46509 | 0.00524
|  | 0.080766 | 0.47033 | 0.4651 | 0.005235
|  | 0.43451 | 0.47033 | 0.46505 | 0.005284
|  | 0.43103 | 0.47033 | 0.46504 | 0.005294
|  | 0.060805 | 0.47033 | 0.46508 | 0.00525
|  | 0.050043 | 0.47033 | 0.46507 | 0.00526
|  | 0.36007 | 0.47033 | 0.46505 | 0.005279
|  | 0.33113 | 0.47033 | 0.46506 | 0.00527
|  | 0.036813 | 0.47033 | 0.46508 | 0.005255
|  | 0.27003 | 0.47033 | 0.46507 | 0.00526
|  | 0.49016 | 0.47033 | 0.46535 |  | 0.004983
|  | 0.48007 | 0.47033 | 0.46537 |  | 0.004963
|  | 0.48395 | 0.47033 | 0.46538 |  | 0.004948
|  | 0.49769 | 0.47033 | 0.46539 |  | 0.004938
|  | 0.48226 | 0.47033 | 0.46538 |  | 0.004953
|  | 0.47155 | 0.47033 | 0.46538 |  | 0.004948
|  | 0.49487 | 0.47033 | 0.46539 |  | 0.004943
|  | 0.48654 | 0.47033 | 0.46537 |  | 0.004963
|  | 0.48794 | 0.47033 | 0.46538 |  | 0.004953
|  | 0.48593 | 0.47033 | 0.46539 |  | 0.004943 | 5.9e-05 | 4.5e-05 | 0.000356
|  | 0.16029 | 0.22332 | 0.21827 | 0.00505
|  | 0.053825 | 0.22332 | 0.21832 | 0.005001
|  | 0.077927 | 0.22332 | 0.21834 | 0.004986
|  | 0.20761 | 0.22332 | 0.2183 | 0.00502
|  | 0.14775 | 0.22332 | 0.21831 | 0.005015
|  | 0.10744 | 0.22332 | 0.21833 | 0.004996
|  | 0.14832 | 0.22332 | 0.21831 | 0.005015
|  | 0.028552 | 0.22332 | 0.21835 | 0.004976
|  | 0.19778 | 0.22332 | 0.21831 | 0.005015
|  | 0.13472 | 0.22332 | 0.2183 | 0.005025
|  | 0.269 | 0.22332 | 0.21859 |  | 0.004734
|  | 0.29879 | 0.22332 | 0.2186 |  | 0.004719
|  | 0.43298 | 0.22332 | 0.21863 |  | 0.004694
|  | 0.31077 | 0.22332 | 0.21861 |  | 0.004709
|  | 0.30316 | 0.22332 | 0.21863 |  | 0.004689
|  | 0.32469 | 0.22332 | 0.21863 |  | 0.004689
|  | 0.31589 | 0.22332 | 0.21864 |  | 0.004679
|  | 0.296 | 0.22332 | 0.21864 |  | 0.004679
|  | 0.40807 | 0.22332 | 0.21865 |  | 0.004669
|  | 0.45071 | 0.22332 | 0.21867 |  | 0.004654 | 7.4e-05 | 8e-05 | 0.000396
|  | 0.17263 | 0.21953 | 0.21458 | 0.004946
|  | 0.18333 | 0.21953 | 0.21458 | 0.004946
|  | 0.077739 | 0.21953 | 0.21462 | 0.004906
|  | 0.21711 | 0.21953 | 0.21459 | 0.004941
|  | 0.20775 | 0.21953 | 0.21459 | 0.004941
|  | 0.038595 | 0.21953 | 0.21466 | 0.004866
|  | 0.02644 | 0.21953 | 0.21465 | 0.004876
|  | 0.12624 | 0.21953 | 0.21462 | 0.004906
|  | 0.17192 | 0.21953 | 0.21461 | 0.004911
|  | 0.028648 | 0.21953 | 0.21466 | 0.004861
|  | 0.25069 | 0.21953 | 0.2148 |  | 0.004728
|  | 0.30054 | 0.21953 | 0.21483 |  | 0.004693
|  | 0.45356 | 0.21953 | 0.21487 |  | 0.004659
|  | 0.40147 | 0.21953 | 0.21486 |  | 0.004664
|  | 0.44112 | 0.21953 | 0.21488 |  | 0.004644
|  | 0.4442 | 0.21953 | 0.2149 |  | 0.004624
|  | 0.47212 | 0.21953 | 0.21489 |  | 0.004634
|  | 0.46969 | 0.21953 | 0.2149 |  | 0.004624
|  | 0.49593 | 0.21953 | 0.21491 |  | 0.004619
|  | 0.41295 | 0.21953 | 0.21491 |  | 0.004614 | 8.5e-05 | 0.000114 | 0.000332
|  | 0.0056232 | 0.030135 | 0.028744 | 0.001391
|  | 0.00091744 | 0.030135 | 0.028754 | 0.001381
|  | 0.00053943 | 0.030135 | 0.028739 | 0.001396
|  | 0.028209 | 0.030135 | 0.028739 | 0.001396
|  | 0.0068516 | 0.030135 | 0.028734 | 0.001401
|  | 0.0046262 | 0.030135 | 0.028729 | 0.001406
|  | 0.0048999 | 0.030135 | 0.028719 | 0.001416
|  | 0.0063355 | 0.030135 | 0.028719 | 0.001416
|  | 0.015976 | 0.030135 | 0.028714 | 0.001421
|  | 0.0035984 | 0.030135 | 0.028729 | 0.001406
|  | 0.4493 | 0.030135 | 0.029115 |  | 0.00102
|  | 0.21343 | 0.030135 | 0.029139 |  | 0.000995
|  | 0.093716 | 0.030135 | 0.029179 |  | 0.000956
|  | 0.086329 | 0.030135 | 0.029199 |  | 0.000936
|  | 0.35647 | 0.030135 | 0.029174 |  | 0.000961
|  | 0.41726 | 0.030135 | 0.029174 |  | 0.000961
|  | 0.2936 | 0.030135 | 0.029174 |  | 0.000961
|  | 0.45908 | 0.030135 | 0.029154 |  | 0.000981
|  | 0.19732 | 0.030135 | 0.029169 |  | 0.000966
|  | 0.48415 | 0.030135 | 0.029189 |  | 0.000946 | 4e-05 | 8.4e-05 | 0.000485
|  | 0.00053611 | 0.0024791 | 0.0018342 | 0.000645
|  | 0.0019533 | 0.0024791 | 0.0018243 | 0.000655
|  | 0.0022162 | 0.0024791 | 0.0018342 | 0.000645
|  | 0.0019841 | 0.0024791 | 0.0018342 | 0.000645
|  | 0.00085545 | 0.0024791 | 0.0018194 | 0.00066
|  | 0.0002647 | 0.0024791 | 0.0018095 | 0.00067
|  | 0.00017684 | 0.0024791 | 0.0018243 | 0.000655
|  | 0.00028775 | 0.0024791 | 0.0018095 | 0.00067
|  | 0.0002581 | 0.0024791 | 0.0018243 | 0.000655
|  | 0.0023818 | 0.0024791 | 0.0018144 | 0.000665
|  | 0.18465 | 0.0024791 | 0.0024275 |  | 5.2e-05
|  | 0.45596 | 0.0024791 | 0.0024324 |  | 4.7e-05
|  | 0.46419 | 0.0024791 | 0.0024423 |  | 3.7e-05
|  | 0.056385 | 0.0024791 | 0.002472 |  | 7e-06
|  | 0.15926 | 0.0024791 | 0.002467 |  | 1.2e-05
|  | 0.071663 | 0.0024791 | 0.0024917 |  | -1.3e-05
|  | 0.13778 | 0.0024791 | 0.0024868 |  | -8e-06
|  | 0.12523 | 0.0024791 | 0.0024868 |  | -8e-06
|  | 0.32063 | 0.0024791 | 0.0024571 |  | 2.2e-05
|  | 0.10074 | 0.0024791 | 0.0024818 |  | -3e-06 | 2.5e-05 | 6.5e-05 | 0.000683
|  | 0.011291 | 0.12608 | 0.12264 | 0.003438
|  | 0.0013453 | 0.12608 | 0.12265 | 0.003428
|  | 0.080057 | 0.12608 | 0.12263 | 0.003453
|  | 0.067666 | 0.12608 | 0.12262 | 0.003458
|  | 0.087656 | 0.12608 | 0.12263 | 0.003453
|  | 0.0083159 | 0.12608 | 0.12264 | 0.003443
|  | 0.01288 | 0.12608 | 0.12266 | 0.003423
|  | 0.061266 | 0.12608 | 0.12263 | 0.003448
|  | 0.0056764 | 0.12608 | 0.12267 | 0.003413
|  | 0.084986 | 0.12608 | 0.12263 | 0.003448
|  | 0.33377 | 0.12608 | 0.12289 |  | 0.003191
|  | 0.32923 | 0.12608 | 0.12292 |  | 0.003166
|  | 0.45182 | 0.12608 | 0.12293 |  | 0.003156
|  | 0.29463 | 0.12608 | 0.12294 |  | 0.003136
|  | 0.39155 | 0.12608 | 0.12293 |  | 0.003151
|  | 0.45359 | 0.12608 | 0.12294 |  | 0.003136
|  | 0.40091 | 0.12608 | 0.12294 |  | 0.003146
|  | 0.32221 | 0.12608 | 0.12294 |  | 0.003136
|  | 0.40382 | 0.12608 | 0.12294 |  | 0.003136
|  | 0.22516 | 0.12608 | 0.12294 |  | 0.003141 | 4.5e-05 | 5.5e-05 | 0.000322
|  | 0.098039 | 0.17755 | 0.1732 | 0.004342
|  | 0.043678 | 0.17755 | 0.17325 | 0.004292
|  | 0.043811 | 0.17755 | 0.17323 | 0.004312
|  | 0.032912 | 0.17755 | 0.17325 | 0.004292
|  | 0.17479 | 0.17755 | 0.17321 | 0.004332
|  | 0.076327 | 0.17755 | 0.17321 | 0.004332
|  | 0.089296 | 0.17755 | 0.17321 | 0.004337
|  | 0.043182 | 0.17755 | 0.17324 | 0.004302
|  | 0.10327 | 0.17755 | 0.17319 | 0.004352
|  | 0.10227 | 0.17755 | 0.17319 | 0.004357
|  | 0.33921 | 0.17755 | 0.17346 |  | 0.004085
|  | 0.23805 | 0.17755 | 0.17346 |  | 0.00409
|  | 0.23537 | 0.17755 | 0.17347 |  | 0.004075
|  | 0.41626 | 0.17755 | 0.17349 |  | 0.004055
|  | 0.30221 | 0.17755 | 0.1735 |  | 0.004045
|  | 0.38628 | 0.17755 | 0.17351 |  | 0.00404
|  | 0.40447 | 0.17755 | 0.17351 |  | 0.00404
|  | 0.4053 | 0.17755 | 0.1735 |  | 0.004045
|  | 0.21646 | 0.17755 | 0.17347 |  | 0.004075
|  | 0.43516 | 0.17755 | 0.17353 |  | 0.00402 | 6.5e-05 | 7e-05 | 0.000337
|  | 0.041193 | 0.21887 | 0.21399 | 0.004885
|  | 0.19119 | 0.21887 | 0.21393 | 0.004939
|  | 0.042662 | 0.21887 | 0.21398 | 0.004895
|  | 0.11734 | 0.21887 | 0.21397 | 0.004905
|  | 0.062142 | 0.21887 | 0.21398 | 0.00489
|  | 0.14528 | 0.21887 | 0.21395 | 0.004924
|  | 0.18429 | 0.21887 | 0.21395 | 0.004924
|  | 0.17323 | 0.21887 | 0.21393 | 0.004939
|  | 0.039034 | 0.21887 | 0.21399 | 0.004885
|  | 0.054568 | 0.21887 | 0.21399 | 0.004885
|  | 0.36759 | 0.21887 | 0.21425 |  | 0.004623
|  | 0.40149 | 0.21887 | 0.21426 |  | 0.004608
|  | 0.24597 | 0.21887 | 0.21424 |  | 0.004633
|  | 0.29418 | 0.21887 | 0.21426 |  | 0.004613
|  | 0.33279 | 0.21887 | 0.21427 |  | 0.004598
|  | 0.3525 | 0.21887 | 0.21428 |  | 0.004593
|  | 0.36116 | 0.21887 | 0.21429 |  | 0.004583
|  | 0.39534 | 0.21887 | 0.21428 |  | 0.004588
|  | 0.44611 | 0.21887 | 0.21431 |  | 0.004563
|  | 0.238 | 0.21887 | 0.21426 |  | 0.004613 | 5.4e-05 | 7e-05 | 0.000376
|  | 0.042407 | 0.28598 | 0.28061 | 0.005369
|  | 0.097976 | 0.28598 | 0.28061 | 0.005374
|  | 0.12221 | 0.28598 | 0.28061 | 0.005374
|  | 0.24527 | 0.28598 | 0.28058 | 0.005398
|  | 0.12889 | 0.28598 | 0.2806 | 0.005383
|  | 0.059233 | 0.28598 | 0.28061 | 0.005369
|  | 0.21979 | 0.28598 | 0.28057 | 0.005413
|  | 0.079927 | 0.28598 | 0.28059 | 0.005388
|  | 0.028162 | 0.28598 | 0.2806 | 0.005383
|  | 0.22128 | 0.28598 | 0.28056 | 0.005418
|  | 0.45475 | 0.28598 | 0.28084 |  | 0.005136
|  | 0.35222 | 0.28598 | 0.28082 |  | 0.005156
|  | 0.49747 | 0.28598 | 0.28088 |  | 0.005102
|  | 0.37488 | 0.28598 | 0.28086 |  | 0.005121
|  | 0.32479 | 0.28598 | 0.28084 |  | 0.005136
|  | 0.37767 | 0.28598 | 0.28085 |  | 0.005126
|  | 0.49786 | 0.28598 | 0.28087 |  | 0.005112
|  | 0.41096 | 0.28598 | 0.28088 |  | 0.005102
|  | 0.3723 | 0.28598 | 0.28086 |  | 0.005116
|  | 0.4634 | 0.28598 | 0.28088 |  | 0.005102 | 4.9e-05 | 5.4e-05 | 0.000316
|  | 0.058149 | 0.4192 | 0.41376 | 0.005436
|  | 0.28908 | 0.4192 | 0.41375 | 0.005446
|  | 0.15464 | 0.4192 | 0.41376 | 0.005436
|  | 0.11429 | 0.4192 | 0.41376 | 0.005441
|  | 0.38739 | 0.4192 | 0.41373 | 0.005466
|  | 0.13371 | 0.4192 | 0.41376 | 0.005436
|  | 0.32447 | 0.4192 | 0.41375 | 0.005451
|  | 0.17924 | 0.4192 | 0.41377 | 0.005426
|  | 0.25078 | 0.4192 | 0.41377 | 0.005431
|  | 0.054438 | 0.4192 | 0.41378 | 0.005421
|  | 0.4266 | 0.4192 | 0.41393 |  | 0.005263
|  | 0.45751 | 0.4192 | 0.41401 |  | 0.005189
|  | 0.47662 | 0.4192 | 0.41403 |  | 0.005169
|  | 0.4423 | 0.4192 | 0.41402 |  | 0.005174
|  | 0.45096 | 0.4192 | 0.41401 |  | 0.005189
|  | 0.46041 | 0.4192 | 0.41404 |  | 0.005154
|  | 0.42169 | 0.4192 | 0.414 |  | 0.005194
|  | 0.44276 | 0.4192 | 0.41403 |  | 0.005169
|  | 0.47801 | 0.4192 | 0.41405 |  | 0.005149
|  | 0.4758 | 0.4192 | 0.41406 |  | 0.005139 | 4.5e-05 | 0.000124 | 0.000327
|  | 0.016221 | 0.062907 | 0.060775 | 0.002132
|  | 0.02048 | 0.062907 | 0.060766 | 0.002142
|  | 0.042055 | 0.062907 | 0.060761 | 0.002147
|  | 0.011881 | 0.062907 | 0.060766 | 0.002142
|  | 0.026268 | 0.062907 | 0.060756 | 0.002152
|  | 0.0031294 | 0.062907 | 0.06077 | 0.002137
|  | 0.0085452 | 0.062907 | 0.060766 | 0.002142
|  | 0.0073756 | 0.062907 | 0.060756 | 0.002152
|  | 0.05608 | 0.062907 | 0.060746 | 0.002161
|  | 0.0063517 | 0.062907 | 0.06077 | 0.002137
|  | 0.41847 | 0.062907 | 0.061131 |  | 0.001776
|  | 0.43026 | 0.062907 | 0.061151 |  | 0.001756
|  | 0.37041 | 0.062907 | 0.061166 |  | 0.001741
|  | 0.48678 | 0.062907 | 0.061191 |  | 0.001717
|  | 0.29994 | 0.062907 | 0.061196 |  | 0.001712
|  | 0.45557 | 0.062907 | 0.061196 |  | 0.001712
|  | 0.083296 | 0.062907 | 0.061201 |  | 0.001707
|  | 0.34257 | 0.062907 | 0.061206 |  | 0.001702
|  | 0.36175 | 0.062907 | 0.06122 |  | 0.001687
|  | 0.18061 | 0.062907 | 0.061235 |  | 0.001672 | 2.9e-05 | 0.000104 | 0.000489
|  | 0.01643 | 0.39918 | 0.39367 | 0.005512
|  | 0.30347 | 0.39918 | 0.39363 | 0.005547
|  | 0.1789 | 0.39918 | 0.39365 | 0.005532
|  | 0.11431 | 0.39918 | 0.39367 | 0.005507
|  | 0.30065 | 0.39918 | 0.39366 | 0.005522
|  | 0.13817 | 0.39918 | 0.39367 | 0.005507
|  | 0.30924 | 0.39918 | 0.39365 | 0.005532
|  | 0.12142 | 0.39918 | 0.39368 | 0.005497
|  | 0.38233 | 0.39918 | 0.39364 | 0.005537
|  | 0.083069 | 0.39918 | 0.39369 | 0.005487
|  | 0.40032 | 0.39918 | 0.39353 |  | 0.00565
|  | 0.43716 | 0.39918 | 0.39387 |  | 0.005309
|  | 0.46397 | 0.39918 | 0.39393 |  | 0.005255
|  | 0.46933 | 0.39918 | 0.39394 |  | 0.00524
|  | 0.41648 | 0.39918 | 0.39393 |  | 0.00525
|  | 0.42702 | 0.39918 | 0.39393 |  | 0.005255
|  | 0.40464 | 0.39918 | 0.39391 |  | 0.00527
|  | 0.43774 | 0.39918 | 0.39394 |  | 0.00524
|  | 0.45947 | 0.39918 | 0.39395 |  | 0.00523
|  | 0.47853 | 0.39918 | 0.39396 |  | 0.00522 | 6e-05 | 0.00043 | 0.00043
|  | 0.19141 | 0.20027 | 0.19542 | 0.004845
|  | 0.058177 | 0.20027 | 0.19545 | 0.004821
|  | 0.1447 | 0.20027 | 0.19543 | 0.00484
|  | 0.16127 | 0.20027 | 0.19543 | 0.00484
|  | 0.071714 | 0.20027 | 0.19546 | 0.004811
|  | 0.096965 | 0.20027 | 0.19545 | 0.004816
|  | 0.037972 | 0.20027 | 0.19549 | 0.004781
|  | 0.10209 | 0.20027 | 0.19548 | 0.004791
|  | 0.035526 | 0.20027 | 0.19551 | 0.004761
|  | 0.095666 | 0.20027 | 0.19548 | 0.004791
|  | 0.23168 | 0.20027 | 0.19575 |  | 0.004514
|  | 0.29825 | 0.20027 | 0.19577 |  | 0.004499
|  | 0.28652 | 0.20027 | 0.19577 |  | 0.004499
|  | 0.41346 | 0.20027 | 0.19582 |  | 0.00445
|  | 0.48798 | 0.20027 | 0.19583 |  | 0.00444
|  | 0.30334 | 0.20027 | 0.19582 |  | 0.004445
|  | 0.42208 | 0.20027 | 0.19583 |  | 0.004435
|  | 0.22873 | 0.20027 | 0.19579 |  | 0.004475
|  | 0.45129 | 0.20027 | 0.19584 |  | 0.00443
|  | 0.46266 | 0.20027 | 0.19584 |  | 0.004425 | 8.4e-05 | 8.9e-05 | 0.00042
|  | 0.26464 | 0.45121 | 0.44587 | 0.005348
|  | 0.30528 | 0.45121 | 0.44588 | 0.005338
|  | 0.30096 | 0.45121 | 0.44588 | 0.005338
|  | 0.38408 | 0.45121 | 0.44587 | 0.005348
|  | 0.0089007 | 0.45121 | 0.44589 | 0.005329
|  | 0.35568 | 0.45121 | 0.44585 | 0.005368
|  | 0.15693 | 0.45121 | 0.44589 | 0.005324
|  | 0.0050574 | 0.45121 | 0.44589 | 0.005324
|  | 0.082366 | 0.45121 | 0.4459 | 0.005319
|  | 0.28037 | 0.45121 | 0.44589 | 0.005324
|  | 0.45775 | 0.45121 | 0.44605 |  | 0.00516
|  | 0.45349 | 0.45121 | 0.44605 |  | 0.005165
|  | 0.45829 | 0.45121 | 0.4461 |  | 0.005111
|  | 0.48916 | 0.45121 | 0.44616 |  | 0.005057
|  | 0.48934 | 0.45121 | 0.44617 |  | 0.005042
|  | 0.45128 | 0.45121 | 0.44616 |  | 0.005057
|  | 0.49208 | 0.45121 | 0.44618 |  | 0.005037
|  | 0.46483 | 0.45121 | 0.44617 |  | 0.005047
|  | 0.48976 | 0.45121 | 0.44618 |  | 0.005037
|  | 0.48487 | 0.45121 | 0.44618 |  | 0.005037 | 4.9e-05 | 0.000128 | 0.000331
|  | 0.035383 | 0.43984 | 0.43445 | 0.005398
|  | 0.3761 | 0.43984 | 0.43441 | 0.005437
|  | 0.14866 | 0.43984 | 0.43445 | 0.005393
|  | 0.28867 | 0.43984 | 0.43445 | 0.005393
|  | 0.3685 | 0.43984 | 0.43444 | 0.005408
|  | 0.25139 | 0.43984 | 0.43445 | 0.005393
|  | 0.20806 | 0.43984 | 0.43445 | 0.005393
|  | 0.28497 | 0.43984 | 0.43447 | 0.005373
|  | 0.40589 | 0.43984 | 0.43444 | 0.005403
|  | 0.17025 | 0.43984 | 0.43446 | 0.005388
|  | 0.44374 | 0.43984 | 0.4346 |  | 0.005239
|  | 0.4403 | 0.43984 | 0.43462 |  | 0.005225
|  | 0.48126 | 0.43984 | 0.43476 |  | 0.005086
|  | 0.48826 | 0.43984 | 0.43478 |  | 0.005066
|  | 0.49495 | 0.43984 | 0.43479 |  | 0.005052
|  | 0.46328 | 0.43984 | 0.43479 |  | 0.005057
|  | 0.49911 | 0.43984 | 0.43478 |  | 0.005066
|  | 0.49019 | 0.43984 | 0.43479 |  | 0.005057
|  | 0.45809 | 0.43984 | 0.43478 |  | 0.005066
|  | 0.44147 | 0.43984 | 0.43475 |  | 0.005091 | 6.4e-05 | 0.000187 | 0.000385
|  | 0.32742 | 0.46282 | 0.45748 | 0.005331
|  | 0.4013 | 0.46282 | 0.45746 | 0.005351
|  | 0.027975 | 0.46282 | 0.4575 | 0.005316
|  | 0.41699 | 0.46282 | 0.45746 | 0.005351
|  | 0.37261 | 0.46282 | 0.45748 | 0.005336
|  | 0.34855 | 0.46282 | 0.4575 | 0.005316
|  | 0.05346 | 0.46282 | 0.45751 | 0.005301
|  | 0.39172 | 0.46282 | 0.45748 | 0.005331
|  | 0.41057 | 0.46282 | 0.45748 | 0.005331
|  | 0.0011147 | 0.46282 | 0.45751 | 0.005301
|  | 0.46771 | 0.46282 | 0.45769 |  | 0.005128
|  | 0.49094 | 0.46282 | 0.4578 |  | 0.005015
|  | 0.48259 | 0.46282 | 0.45781 |  | 0.00501
|  | 0.46996 | 0.46282 | 0.4578 |  | 0.005015
|  | 0.47915 | 0.46282 | 0.45783 |  | 0.00499
|  | 0.47959 | 0.46282 | 0.45781 |  | 0.00501
|  | 0.49414 | 0.46282 | 0.45781 |  | 0.005005
|  | 0.47495 | 0.46282 | 0.45782 |  | 0.004995
|  | 0.46615 | 0.46282 | 0.4578 |  | 0.00502
|  | 0.4848 | 0.46282 | 0.45783 |  | 0.00499 | 5e-05 | 0.000138 | 0.000361
|  | 0.19477 | 0.19947 | 0.19475 | 0.004727
|  | 0.085966 | 0.19947 | 0.19478 | 0.004693
|  | 0.18829 | 0.19947 | 0.19475 | 0.004722
|  | 0.092267 | 0.19947 | 0.19479 | 0.004678
|  | 0.13396 | 0.19947 | 0.19476 | 0.004718
|  | 0.18701 | 0.19947 | 0.19474 | 0.004732
|  | 0.17917 | 0.19947 | 0.19474 | 0.004732
|  | 0.08539 | 0.19947 | 0.19477 | 0.004698
|  | 0.1077 | 0.19947 | 0.19477 | 0.004698
|  | 0.057424 | 0.19947 | 0.1948 | 0.004673
|  | 0.26893 | 0.19947 | 0.19504 |  | 0.004436
|  | 0.35793 | 0.19947 | 0.19505 |  | 0.004421
|  | 0.25916 | 0.19947 | 0.19505 |  | 0.004421
|  | 0.40769 | 0.19947 | 0.19509 |  | 0.004386
|  | 0.23641 | 0.19947 | 0.19505 |  | 0.004421
|  | 0.43446 | 0.19947 | 0.1951 |  | 0.004376
|  | 0.46839 | 0.19947 | 0.19511 |  | 0.004362
|  | 0.34178 | 0.19947 | 0.1951 |  | 0.004376
|  | 0.3265 | 0.19947 | 0.19511 |  | 0.004362
|  | 0.26168 | 0.19947 | 0.1951 |  | 0.004376 | 5.9e-05 | 7.4e-05 | 0.00037
|  | 0.3986 | 0.44812 | 0.4428 | 0.005316
|  | 0.073617 | 0.44812 | 0.44282 | 0.005301
|  | 0.11818 | 0.44812 | 0.4428 | 0.005316
|  | 0.058961 | 0.44812 | 0.44281 | 0.005311
|  | 0.09722 | 0.44812 | 0.4428 | 0.005316
|  | 0.1486 | 0.44812 | 0.4428 | 0.005316
|  | 0.25219 | 0.44812 | 0.4428 | 0.005316
|  | 0.036466 | 0.44812 | 0.4428 | 0.005316
|  | 0.034406 | 0.44812 | 0.4428 | 0.005321
|  | 0.39185 | 0.44812 | 0.44278 | 0.005335
|  | 0.49052 | 0.44812 | 0.443 |  | 0.005118
|  | 0.49577 | 0.44812 | 0.44303 |  | 0.005088
|  | 0.44878 | 0.44812 | 0.44302 |  | 0.005093
|  | 0.49865 | 0.44812 | 0.44304 |  | 0.005073
|  | 0.45052 | 0.44812 | 0.443 |  | 0.005113
|  | 0.49476 | 0.44812 | 0.44304 |  | 0.005078
|  | 0.4647 | 0.44812 | 0.44302 |  | 0.005093
|  | 0.47709 | 0.44812 | 0.44301 |  | 0.005103
|  | 0.44953 | 0.44812 | 0.44299 |  | 0.005123
|  | 0.44824 | 0.44812 | 0.44299 |  | 0.005128 | 3.4e-05 | 5.5e-05 | 0.000262
|  | 0.0041872 | 0.060592 | 0.058496 | 0.002096
|  | 0.060574 | 0.060592 | 0.058491 | 0.002101
|  | 0.049828 | 0.060592 | 0.058476 | 0.002115
|  | 0.042327 | 0.060592 | 0.058476 | 0.002115
|  | 0.028777 | 0.060592 | 0.058476 | 0.002115
|  | 0.03747 | 0.060592 | 0.058472 | 0.00212
|  | 0.042882 | 0.060592 | 0.058457 | 0.002135
|  | 0.0041285 | 0.060592 | 0.058481 | 0.002111
|  | 0.032676 | 0.060592 | 0.058476 | 0.002115
|  | 0.0094554 | 0.060592 | 0.058462 | 0.00213
|  | 0.12765 | 0.060592 | 0.058986 |  | 0.001606
|  | 0.41643 | 0.060592 | 0.059015 |  | 0.001577
|  | 0.20778 | 0.060592 | 0.05903 |  | 0.001562
|  | 0.48097 | 0.060592 | 0.059045 |  | 0.001547
|  | 0.2528 | 0.060592 | 0.05909 |  | 0.001502
|  | 0.12435 | 0.060592 | 0.059114 |  | 0.001478
|  | 0.065 | 0.060592 | 0.059109 |  | 0.001483
|  | 0.1216 | 0.060592 | 0.05908 |  | 0.001512
|  | 0.28874 | 0.060592 | 0.059055 |  | 0.001537
|  | 0.17713 | 0.060592 | 0.059055 |  | 0.001537 | 3.9e-05 | 0.000128 | 0.000657
|  | 0.22027 | 0.40163 | 0.39605 | 0.005582
|  | 0.069266 | 0.40163 | 0.39606 | 0.005572
|  | 0.36517 | 0.40163 | 0.39604 | 0.005587
|  | 0.12449 | 0.40163 | 0.39606 | 0.005572
|  | 0.38645 | 0.40163 | 0.39604 | 0.005592
|  | 0.15248 | 0.40163 | 0.39607 | 0.005558
|  | 0.077188 | 0.40163 | 0.3961 | 0.005533
|  | 0.4006 | 0.40163 | 0.39607 | 0.005558
|  | 0.21712 | 0.40163 | 0.39608 | 0.005553
|  | 0.39035 | 0.40163 | 0.39606 | 0.005567
|  | 0.46884 | 0.40163 | 0.39631 |  | 0.00532
|  | 0.49712 | 0.40163 | 0.39633 |  | 0.005296
|  | 0.45386 | 0.40163 | 0.39633 |  | 0.005301
|  | 0.45274 | 0.40163 | 0.39634 |  | 0.005291
|  | 0.47381 | 0.40163 | 0.39633 |  | 0.005301
|  | 0.49885 | 0.40163 | 0.39634 |  | 0.005291
|  | 0.42334 | 0.40163 | 0.3963 |  | 0.005325
|  | 0.44815 | 0.40163 | 0.39632 |  | 0.00531
|  | 0.40709 | 0.40163 | 0.39628 |  | 0.005345
|  | 0.47318 | 0.40163 | 0.39632 |  | 0.00531 | 5.9e-05 | 5.4e-05 | 0.000301
|  | 0.038833 | 0.070247 | 0.067905 | 0.002343
|  | 0.038547 | 0.070247 | 0.0679 | 0.002348
|  | 0.021065 | 0.070247 | 0.067905 | 0.002343
|  | 0.036325 | 0.070247 | 0.06789 | 0.002358
|  | 0.027465 | 0.070247 | 0.0679 | 0.002348
|  | 0.026704 | 0.070247 | 0.067905 | 0.002343
|  | 0.0012504 | 0.070247 | 0.067914 | 0.002333
|  | 0.068621 | 0.070247 | 0.067905 | 0.002343
|  | 0.029585 | 0.070247 | 0.067895 | 0.002353
|  | 0.02187 | 0.070247 | 0.0679 | 0.002348
|  | 0.24605 | 0.070247 | 0.068295 |  | 0.001952
|  | 0.2845 | 0.070247 | 0.068305 |  | 0.001942
|  | 0.078579 | 0.070247 | 0.06832 |  | 0.001927
|  | 0.18914 | 0.070247 | 0.068349 |  | 0.001898
|  | 0.27784 | 0.070247 | 0.068335 |  | 0.001913
|  | 0.33527 | 0.070247 | 0.068345 |  | 0.001903
|  | 0.45475 | 0.070247 | 0.068354 |  | 0.001893
|  | 0.16114 | 0.070247 | 0.068359 |  | 0.001888
|  | 0.17603 | 0.070247 | 0.068354 |  | 0.001893
|  | 0.44608 | 0.070247 | 0.068354 |  | 0.001893 | 2.5e-05 | 6.4e-05 | 0.00047
|  | 0.047556 | 0.36489 | 0.35927 | 0.005621
|  | 0.17057 | 0.36489 | 0.35927 | 0.005621
|  | 0.19241 | 0.36489 | 0.35925 | 0.005636
|  | 0.026115 | 0.36489 | 0.35927 | 0.005616
|  | 0.16596 | 0.36489 | 0.35928 | 0.005606
|  | 0.25337 | 0.36489 | 0.35925 | 0.005636
|  | 0.18069 | 0.36489 | 0.35926 | 0.005631
|  | 0.17218 | 0.36489 | 0.35927 | 0.005621
|  | 0.21603 | 0.36489 | 0.35926 | 0.005631
|  | 0.18913 | 0.36489 | 0.35927 | 0.005616
|  | 0.44144 | 0.36489 | 0.35952 |  | 0.005374
|  | 0.48352 | 0.36489 | 0.35954 |  | 0.005349
|  | 0.46791 | 0.36489 | 0.35956 |  | 0.005334
|  | 0.37708 | 0.36489 | 0.35951 |  | 0.005379
|  | 0.47989 | 0.36489 | 0.35954 |  | 0.005349
|  | 0.40184 | 0.36489 | 0.35953 |  | 0.005364
|  | 0.37547 | 0.36489 | 0.35952 |  | 0.005374
|  | 0.48462 | 0.36489 | 0.35955 |  | 0.005344
|  | 0.43016 | 0.36489 | 0.35955 |  | 0.005344
|  | 0.44169 | 0.36489 | 0.35955 |  | 0.005344 | 3e-05 | 4.5e-05 | 0.000302
|  | 0.31506 | 0.43567 | 0.43021 | 0.005457
|  | 0.25004 | 0.43567 | 0.43022 | 0.005447
|  | 0.32265 | 0.43567 | 0.43021 | 0.005457
|  | 0.11819 | 0.43567 | 0.43023 | 0.005437
|  | 0.010713 | 0.43567 | 0.43024 | 0.005432
|  | 0.18122 | 0.43567 | 0.43024 | 0.005427
|  | 0.098211 | 0.43567 | 0.43025 | 0.005422
|  | 0.014722 | 0.43567 | 0.43025 | 0.005422
|  | 0.14635 | 0.43567 | 0.43026 | 0.005412
|  | 0.40749 | 0.43567 | 0.43022 | 0.005447
|  | 0.47152 | 0.43567 | 0.43045 |  | 0.005224
|  | 0.47547 | 0.43567 | 0.4305 |  | 0.005175
|  | 0.44148 | 0.43567 | 0.43046 |  | 0.005209
|  | 0.46108 | 0.43567 | 0.43048 |  | 0.005195
|  | 0.45236 | 0.43567 | 0.43047 |  | 0.0052
|  | 0.46898 | 0.43567 | 0.43048 |  | 0.00519
|  | 0.47583 | 0.43567 | 0.4305 |  | 0.005175
|  | 0.45806 | 0.43567 | 0.43048 |  | 0.005195
|  | 0.49907 | 0.43567 | 0.4305 |  | 0.005175
|  | 0.48931 | 0.43567 | 0.43049 |  | 0.00518 | 4.5e-05 | 4.9e-05 | 0.000282
|  | 0.1863 | 0.22163 | 0.21654 | 0.005089
|  | 0.20159 | 0.22163 | 0.21654 | 0.005094
|  | 0.023799 | 0.22163 | 0.2166 | 0.005035
|  | 0.16339 | 0.22163 | 0.21656 | 0.005074
|  | 0.19176 | 0.22163 | 0.21655 | 0.005084
|  | 0.081162 | 0.22163 | 0.21659 | 0.005045
|  | 0.087741 | 0.22163 | 0.21659 | 0.00504
|  | 0.032441 | 0.22163 | 0.21663 | 0.005005
|  | 0.014137 | 0.22163 | 0.21662 | 0.00501
|  | 0.16454 | 0.22163 | 0.21658 | 0.00505
|  | 0.38908 | 0.22163 | 0.21681 |  | 0.004817
|  | 0.43785 | 0.22163 | 0.21684 |  | 0.004793
|  | 0.41113 | 0.22163 | 0.21686 |  | 0.004773
|  | 0.39346 | 0.22163 | 0.21687 |  | 0.004758
|  | 0.23537 | 0.22163 | 0.21684 |  | 0.004788
|  | 0.35129 | 0.22163 | 0.21686 |  | 0.004773
|  | 0.43493 | 0.22163 | 0.21686 |  | 0.004773
|  | 0.26424 | 0.22163 | 0.21684 |  | 0.004793
|  | 0.3094 | 0.22163 | 0.21685 |  | 0.004778
|  | 0.30459 | 0.22163 | 0.21686 |  | 0.004773 | 8.9e-05 | 5.9e-05 | 0.000336
|  | 0.23138 | 0.31457 | 0.30892 | 0.005646
|  | 0.095791 | 0.31457 | 0.30895 | 0.005622
|  | 0.11661 | 0.31457 | 0.30896 | 0.005607
|  | 0.16995 | 0.31457 | 0.30897 | 0.005602
|  | 0.27202 | 0.31457 | 0.30894 | 0.005631
|  | 0.18222 | 0.31457 | 0.30896 | 0.005607
|  | 0.2546 | 0.31457 | 0.30895 | 0.005622
|  | 0.21562 | 0.31457 | 0.30895 | 0.005617
|  | 0.09299 | 0.31457 | 0.30898 | 0.005592
|  | 0.29483 | 0.31457 | 0.30893 | 0.005636
|  | 0.32078 | 0.31457 | 0.30907 |  | 0.005498
|  | 0.38294 | 0.31457 | 0.30919 |  | 0.005384
|  | 0.39405 | 0.31457 | 0.30921 |  | 0.005364
|  | 0.359 | 0.31457 | 0.30921 |  | 0.005364
|  | 0.36504 | 0.31457 | 0.3092 |  | 0.005369
|  | 0.40087 | 0.31457 | 0.30923 |  | 0.005345
|  | 0.49079 | 0.31457 | 0.30925 |  | 0.00532
|  | 0.40526 | 0.31457 | 0.30922 |  | 0.00535
|  | 0.3757 | 0.31457 | 0.30922 |  | 0.005355
|  | 0.33779 | 0.31457 | 0.30921 |  | 0.005364 | 5.4e-05 | 0.000178 | 0.000326
|  | 0.05726 | 0.36209 | 0.35646 | 0.005625
|  | 0.21764 | 0.36209 | 0.35645 | 0.00564
|  | 0.26264 | 0.36209 | 0.35646 | 0.00563
|  | 0.33702 | 0.36209 | 0.35644 | 0.00565
|  | 0.27776 | 0.36209 | 0.35646 | 0.00563
|  | 0.12233 | 0.36209 | 0.35649 | 0.0056
|  | 0.026728 | 0.36209 | 0.3565 | 0.005581
|  | 0.16616 | 0.36209 | 0.35648 | 0.005605
|  | 0.25792 | 0.36209 | 0.35648 | 0.00561
|  | 0.059258 | 0.36209 | 0.3565 | 0.005581
|  | 0.481 | 0.36209 | 0.35672 |  | 0.005368
|  | 0.43737 | 0.36209 | 0.35672 |  | 0.005368
|  | 0.40954 | 0.36209 | 0.35672 |  | 0.005368
|  | 0.4779 | 0.36209 | 0.35674 |  | 0.005348
|  | 0.41303 | 0.36209 | 0.35673 |  | 0.005353
|  | 0.45427 | 0.36209 | 0.35676 |  | 0.005323
|  | 0.40279 | 0.36209 | 0.35674 |  | 0.005343
|  | 0.40081 | 0.36209 | 0.35674 |  | 0.005343
|  | 0.41915 | 0.36209 | 0.35675 |  | 0.005333
|  | 0.45627 | 0.36209 | 0.35677 |  | 0.005314 | 6.9e-05 | 5.4e-05 | 0.000336
|  | 0.023978 | 0.029232 | 0.027894 | 0.001338
|  | 0.01629 | 0.029232 | 0.027894 | 0.001338
|  | 0.0063288 | 0.029232 | 0.027884 | 0.001348
|  | 0.023837 | 0.029232 | 0.027869 | 0.001363
|  | 0.021232 | 0.029232 | 0.027869 | 0.001363
|  | 0.016313 | 0.029232 | 0.027869 | 0.001363
|  | 0.0089813 | 0.029232 | 0.027869 | 0.001363
|  | 0.01503 | 0.029232 | 0.027874 | 0.001358
|  | 0.028277 | 0.029232 | 0.027894 | 0.001338
|  | 0.0021507 | 0.029232 | 0.027884 | 0.001348
|  | 0.16814 | 0.029232 | 0.028259 |  | 0.000972
|  | 0.12217 | 0.029232 | 0.028284 |  | 0.000948
|  | 0.13628 | 0.029232 | 0.028274 |  | 0.000958
|  | 0.31826 | 0.029232 | 0.028289 |  | 0.000943
|  | 0.48223 | 0.029232 | 0.028309 |  | 0.000923
|  | 0.30267 | 0.029232 | 0.028314 |  | 0.000918
|  | 0.11025 | 0.029232 | 0.028338 |  | 0.000893
|  | 0.37991 | 0.029232 | 0.028329 |  | 0.000903
|  | 0.46428 | 0.029232 | 0.028324 |  | 0.000908
|  | 0.44399 | 0.029232 | 0.028324 |  | 0.000908 | 2.5e-05 | 7.9e-05 | 0.00047
|  | 0.26078 | 0.48206 | 0.47692 | 0.005138
|  | 0.12996 | 0.48206 | 0.47691 | 0.005148
|  | 0.43083 | 0.48206 | 0.4769 | 0.005153
|  | 0.013884 | 0.48206 | 0.47693 | 0.005128
|  | 0.13911 | 0.48206 | 0.47693 | 0.005128
|  | 0.21781 | 0.48206 | 0.47694 | 0.005118
|  | 0.15516 | 0.48206 | 0.47693 | 0.005128
|  | 0.033658 | 0.48206 | 0.47694 | 0.005118
|  | 0.21172 | 0.48206 | 0.47694 | 0.005118
|  | 0.20676 | 0.48206 | 0.47694 | 0.005113
|  | 0.4884 | 0.48206 | 0.47708 |  | 0.004975
|  | 0.48806 | 0.48206 | 0.47711 |  | 0.004945
|  | 0.49663 | 0.48206 | 0.47716 |  | 0.004895
|  | 0.48303 | 0.48206 | 0.47717 |  | 0.00489
|  | 0.49087 | 0.48206 | 0.47718 |  | 0.004881
|  | 0.48441 | 0.48206 | 0.47714 |  | 0.004915
|  | 0.48294 | 0.48206 | 0.47713 |  | 0.004925
|  | 0.49494 | 0.48206 | 0.47715 |  | 0.004905
|  | 0.49331 | 0.48206 | 0.47716 |  | 0.0049
|  | 0.49265 | 0.48206 | 0.47715 |  | 0.004905 | 4e-05 | 9.4e-05 | 0.000272
|  | 0.03724 | 0.15758 | 0.15355 | 0.004031
|  | 0.059186 | 0.15758 | 0.15354 | 0.004036
|  | 0.10825 | 0.15758 | 0.15351 | 0.004065
|  | 0.039833 | 0.15758 | 0.15353 | 0.004046
|  | 0.15648 | 0.15758 | 0.15355 | 0.004031
|  | 0.10191 | 0.15758 | 0.15352 | 0.00406
|  | 0.078751 | 0.15758 | 0.15352 | 0.00406
|  | 0.029274 | 0.15758 | 0.15356 | 0.004016
|  | 0.052008 | 0.15758 | 0.15356 | 0.004021
|  | 0.075281 | 0.15758 | 0.15354 | 0.004041
|  | 0.40777 | 0.15758 | 0.15382 |  | 0.003759
|  | 0.35326 | 0.15758 | 0.15384 |  | 0.003739
|  | 0.22191 | 0.15758 | 0.15383 |  | 0.003749
|  | 0.19511 | 0.15758 | 0.15382 |  | 0.003754
|  | 0.3182 | 0.15758 | 0.15384 |  | 0.003734
|  | 0.39868 | 0.15758 | 0.15385 |  | 0.003724
|  | 0.49871 | 0.15758 | 0.15385 |  | 0.003724
|  | 0.26565 | 0.15758 | 0.15386 |  | 0.003719
|  | 0.22872 | 0.15758 | 0.15386 |  | 0.003719
|  | 0.38631 | 0.15758 | 0.15387 |  | 0.003709 | 4.9e-05 | 5e-05 | 0.000356
|  | 0.39897 | 0.40739 | 0.4019 | 0.005481
|  | 0.044151 | 0.40739 | 0.40192 | 0.005462
|  | 0.22022 | 0.40739 | 0.40192 | 0.005467
|  | 0.2948 | 0.40739 | 0.4019 | 0.005481
|  | 0.37598 | 0.40739 | 0.40188 | 0.005501
|  | 0.2107 | 0.40739 | 0.40191 | 0.005476
|  | 0.34448 | 0.40739 | 0.4019 | 0.005481
|  | 0.18907 | 0.40739 | 0.40191 | 0.005476
|  | 0.40126 | 0.40739 | 0.40188 | 0.005511
|  | 0.29767 | 0.40739 | 0.4019 | 0.005486
|  | 0.43111 | 0.40739 | 0.40216 |  | 0.005229
|  | 0.43787 | 0.40739 | 0.40219 |  | 0.005195
|  | 0.4397 | 0.40739 | 0.40219 |  | 0.0052
|  | 0.40841 | 0.40739 | 0.40218 |  | 0.005209
|  | 0.45815 | 0.40739 | 0.40219 |  | 0.005195
|  | 0.43557 | 0.40739 | 0.40219 |  | 0.005195
|  | 0.4186 | 0.40739 | 0.40218 |  | 0.005209
|  | 0.4863 | 0.40739 | 0.40222 |  | 0.00517
|  | 0.48172 | 0.40739 | 0.40222 |  | 0.005165
|  | 0.44979 | 0.40739 | 0.40221 |  | 0.005175 | 4.9e-05 | 6.4e-05 | 0.000346
|  | 0.03923 | 0.079335 | 0.076784 | 0.002551
|  | 0.068229 | 0.079335 | 0.076784 | 0.002551
|  | 0.04617 | 0.079335 | 0.076789 | 0.002546
|  | 0.011741 | 0.079335 | 0.076804 | 0.002531
|  | 0.054884 | 0.079335 | 0.076779 | 0.002556
|  | 0.0017641 | 0.079335 | 0.076799 | 0.002536
|  | 0.0065746 | 0.079335 | 0.076804 | 0.002531
|  | 0.073991 | 0.079335 | 0.076769 | 0.002566
|  | 0.057581 | 0.079335 | 0.076769 | 0.002566
|  | 0.00050896 | 0.079335 | 0.076774 | 0.002561
|  | 0.13057 | 0.079335 | 0.077125 |  | 0.00221
|  | 0.11784 | 0.079335 | 0.077125 |  | 0.00221
|  | 0.36212 | 0.079335 | 0.077135 |  | 0.0022
|  | 0.14152 | 0.079335 | 0.07713 |  | 0.002205
|  | 0.081614 | 0.079335 | 0.07712 |  | 0.002215
|  | 0.402 | 0.079335 | 0.077135 |  | 0.0022
|  | 0.46484 | 0.079335 | 0.077169 |  | 0.002165
|  | 0.43817 | 0.079335 | 0.077179 |  | 0.002155
|  | 0.42705 | 0.079335 | 0.077194 |  | 0.002141
|  | 0.39197 | 0.079335 | 0.077204 |  | 0.002131 | 3.5e-05 | 8.4e-05 | 0.000435
|  | 0.13919 | 0.45943 | 0.45415 | 0.005274
|  | 0.16306 | 0.45943 | 0.45415 | 0.005274
|  | 0.35547 | 0.45943 | 0.45414 | 0.005289
|  | 0.10608 | 0.45943 | 0.45415 | 0.005279
|  | 0.18661 | 0.45943 | 0.45413 | 0.005299
|  | 0.081484 | 0.45943 | 0.45414 | 0.005284
|  | 0.073581 | 0.45943 | 0.45414 | 0.005289
|  | 0.3493 | 0.45943 | 0.45414 | 0.005289
|  | 0.00084263 | 0.45943 | 0.45415 | 0.005279
|  | 0.040843 | 0.45943 | 0.45413 | 0.005299
|  | 0.48296 | 0.45943 | 0.45434 |  | 0.005087
|  | 0.47107 | 0.45943 | 0.45436 |  | 0.005067
|  | 0.47212 | 0.45943 | 0.45437 |  | 0.005057
|  | 0.48917 | 0.45943 | 0.45438 |  | 0.005042
|  | 0.46613 | 0.45943 | 0.45438 |  | 0.005042
|  | 0.46869 | 0.45943 | 0.45436 |  | 0.005062
|  | 0.48576 | 0.45943 | 0.45438 |  | 0.005047
|  | 0.47943 | 0.45943 | 0.45439 |  | 0.005037
|  | 0.49307 | 0.45943 | 0.45439 |  | 0.005037
|  | 0.48601 | 0.45943 | 0.45438 |  | 0.005047 | 2.5e-05 | 5e-05 | 0.000262
|  | 0.11384 | 0.18035 | 0.17583 | 0.004515
|  | 0.15267 | 0.18035 | 0.17582 | 0.004535
|  | 0.10057 | 0.18035 | 0.17583 | 0.004515
|  | 0.0072995 | 0.18035 | 0.17589 | 0.004461
|  | 0.12282 | 0.18035 | 0.17583 | 0.004515
|  | 0.1226 | 0.18035 | 0.17582 | 0.00453
|  | 0.064895 | 0.18035 | 0.17586 | 0.004486
|  | 0.17636 | 0.18035 | 0.17583 | 0.00452
|  | 0.015653 | 0.18035 | 0.17589 | 0.004461
|  | 0.010519 | 0.18035 | 0.17589 | 0.004456
|  | 0.39975 | 0.18035 | 0.17614 |  | 0.004209
|  | 0.45579 | 0.18035 | 0.17617 |  | 0.004179
|  | 0.21064 | 0.18035 | 0.17615 |  | 0.004199
|  | 0.27821 | 0.18035 | 0.17617 |  | 0.004179
|  | 0.30109 | 0.18035 | 0.17618 |  | 0.004174
|  | 0.41473 | 0.18035 | 0.1762 |  | 0.004155
|  | 0.46593 | 0.18035 | 0.17621 |  | 0.004145
|  | 0.47448 | 0.18035 | 0.17623 |  | 0.004125
|  | 0.4219 | 0.18035 | 0.17622 |  | 0.00413
|  | 0.24093 | 0.18035 | 0.1762 |  | 0.00415 | 7.9e-05 | 8.4e-05 | 0.00041
|  | 0.00086372 | 0.0021689 | 0.0015969 | 0.000572
|  | 0.00030173 | 0.0021689 | 0.0014387 | 0.00073
|  | 0.0018139 | 0.0021689 | 0.0014337 | 0.000735
|  | 0.0020012 | 0.0021689 | 0.0014288 | 0.00074
|  | 0.00068819 | 0.0021689 | 0.0014288 | 0.00074
|  | 0.0013224 | 0.0021689 | 0.0014288 | 0.00074
|  | 0.00215 | 0.0021689 | 0.0014337 | 0.000735
|  | 1.7055e-05 | 0.0021689 | 0.001414 | 0.000755
|  | 0.0014349 | 0.0021689 | 0.0014288 | 0.00074
|  | 5.9186e-05 | 0.0021689 | 0.0014189 | 0.00075
|  | 0.31934 | 0.0021689 | 0.0021704 |  | -1e-06
|  | 0.31293 | 0.0021689 | 0.0021753 |  | -6e-06
|  | 0.2016 | 0.0021689 | 0.0021852 |  | -1.6e-05
|  | 0.14943 | 0.0021689 | 0.0021803 |  | -1.1e-05
|  | 0.3132 | 0.0021689 | 0.0021654 |  | 4e-06
|  | 0.26682 | 0.0021689 | 0.0021704 |  | -1e-06
|  | 0.16018 | 0.0021689 | 0.0021753 |  | -6e-06
|  | 0.4396 | 0.0021689 | 0.0021407 |  | 2.8e-05
|  | 0.065103 | 0.0021689 | 0.0021753 |  | -6e-06
|  | 0.264 | 0.0021689 | 0.0021753 |  | -6e-06 | 0.000183 | 4.4e-05 | 0.000771
|  | 0.024438 | 0.043289 | 0.041539 | 0.00175
|  | 0.014659 | 0.043289 | 0.041504 | 0.001785
|  | 0.014284 | 0.043289 | 0.041514 | 0.001775
|  | 0.026082 | 0.043289 | 0.041509 | 0.00178
|  | 0.020901 | 0.043289 | 0.041489 | 0.0018
|  | 0.018855 | 0.043289 | 0.041504 | 0.001785
|  | 0.031764 | 0.043289 | 0.041489 | 0.0018
|  | 0.024128 | 0.043289 | 0.041469 | 0.00182
|  | 0.015993 | 0.043289 | 0.041484 | 0.001805
|  | 0.033419 | 0.043289 | 0.041479 | 0.00181
|  | 0.49335 | 0.043289 | 0.041939 |  | 0.00135
|  | 0.1663 | 0.043289 | 0.041959 |  | 0.00133
|  | 0.080922 | 0.043289 | 0.041984 |  | 0.001305
|  | 0.19698 | 0.043289 | 0.041984 |  | 0.001305
|  | 0.24048 | 0.043289 | 0.041994 |  | 0.001296
|  | 0.39071 | 0.043289 | 0.041998 |  | 0.001291
|  | 0.21105 | 0.043289 | 0.042003 |  | 0.001286
|  | 0.25093 | 0.043289 | 0.042008 |  | 0.001281
|  | 0.22995 | 0.043289 | 0.042013 |  | 0.001276
|  | 0.082554 | 0.043289 | 0.042013 |  | 0.001276 | 7e-05 | 7.4e-05 | 0.000544
|  | 0.32391 | 0.43661 | 0.4312 | 0.00541
|  | 0.16686 | 0.43661 | 0.43119 | 0.005415
|  | 0.39731 | 0.43661 | 0.43116 | 0.005445
|  | 0.18251 | 0.43661 | 0.4312 | 0.005405
|  | 0.13403 | 0.43661 | 0.43122 | 0.00539
|  | 0.1478 | 0.43661 | 0.43121 | 0.005395
|  | 0.14674 | 0.43661 | 0.43122 | 0.00539
|  | 0.22014 | 0.43661 | 0.43122 | 0.00539
|  | 0.089455 | 0.43661 | 0.43122 | 0.00539
|  | 0.18569 | 0.43661 | 0.43122 | 0.005386
|  | 0.499 | 0.43661 | 0.43143 |  | 0.005178
|  | 0.44196 | 0.43661 | 0.4314 |  | 0.005208
|  | 0.44548 | 0.43661 | 0.43141 |  | 0.005198
|  | 0.48997 | 0.43661 | 0.43144 |  | 0.005168
|  | 0.45683 | 0.43661 | 0.43141 |  | 0.005198
|  | 0.47321 | 0.43661 | 0.43143 |  | 0.005173
|  | 0.46319 | 0.43661 | 0.43143 |  | 0.005178
|  | 0.4987 | 0.43661 | 0.43144 |  | 0.005163
|  | 0.45106 | 0.43661 | 0.43143 |  | 0.005173
|  | 0.44503 | 0.43661 | 0.43141 |  | 0.005198 | 5.9e-05 | 4.5e-05 | 0.000282
|  | 0.063243 | 0.077743 | 0.075256 | 0.002487
|  | 0.066058 | 0.077743 | 0.075251 | 0.002492
|  | 0.011506 | 0.077743 | 0.075271 | 0.002473
|  | 0.05596 | 0.077743 | 0.075246 | 0.002497
|  | 0.042113 | 0.077743 | 0.075246 | 0.002497
|  | 0.05066 | 0.077743 | 0.075236 | 0.002507
|  | 0.0025224 | 0.077743 | 0.075271 | 0.002473
|  | 0.034644 | 0.077743 | 0.075256 | 0.002487
|  | 0.037068 | 0.077743 | 0.075251 | 0.002492
|  | 0.058981 | 0.077743 | 0.075246 | 0.002497
|  | 0.17245 | 0.077743 | 0.075558 |  | 0.002186
|  | 0.32319 | 0.077743 | 0.075553 |  | 0.002191
|  | 0.15639 | 0.077743 | 0.075563 |  | 0.002181
|  | 0.30194 | 0.077743 | 0.075573 |  | 0.002171
|  | 0.27008 | 0.077743 | 0.075592 |  | 0.002151
|  | 0.28605 | 0.077743 | 0.075617 |  | 0.002126
|  | 0.45059 | 0.077743 | 0.075642 |  | 0.002102
|  | 0.24333 | 0.077743 | 0.075637 |  | 0.002107
|  | 0.19077 | 0.077743 | 0.075642 |  | 0.002102
|  | 0.12822 | 0.077743 | 0.075652 |  | 0.002092 | 3.4e-05 | 9.9e-05 | 0.000415
|  | 0.029996 | 0.033054 | 0.031656 | 0.001398
|  | 0.025702 | 0.033054 | 0.031666 | 0.001388
|  | 0.022217 | 0.033054 | 0.031646 | 0.001408
|  | 0.0136 | 0.033054 | 0.031641 | 0.001413
|  | 0.0037005 | 0.033054 | 0.031646 | 0.001408
|  | 0.022898 | 0.033054 | 0.031621 | 0.001433
|  | 0.019532 | 0.033054 | 0.031621 | 0.001433
|  | 0.030153 | 0.033054 | 0.031631 | 0.001423
|  | 0.0029206 | 0.033054 | 0.031641 | 0.001413
|  | 0.01908 | 0.033054 | 0.031631 | 0.001423
|  | 0.38151 | 0.033054 | 0.032091 |  | 0.000963
|  | 0.15899 | 0.033054 | 0.032116 |  | 0.000938
|  | 0.40451 | 0.033054 | 0.032101 |  | 0.000953
|  | 0.2045 | 0.033054 | 0.032121 |  | 0.000933
|  | 0.44975 | 0.033054 | 0.03213 |  | 0.000924
|  | 0.28226 | 0.033054 | 0.03215 |  | 0.000904
|  | 0.10138 | 0.033054 | 0.03217 |  | 0.000884
|  | 0.09669 | 0.033054 | 0.032195 |  | 0.000859
|  | 0.20602 | 0.033054 | 0.032175 |  | 0.000879
|  | 0.4969 | 0.033054 | 0.03214 |  | 0.000914 | 4.5e-05 | 0.000104 | 0.000574
|  | 0.018763 | 0.16795 | 0.1638 | 0.004153
|  | 0.010337 | 0.16795 | 0.16381 | 0.004143
|  | 0.053361 | 0.16795 | 0.16379 | 0.004158
|  | 0.070496 | 0.16795 | 0.16379 | 0.004158
|  | 0.15779 | 0.16795 | 0.16378 | 0.004168
|  | 0.099103 | 0.16795 | 0.16378 | 0.004173
|  | 0.15892 | 0.16795 | 0.16377 | 0.004183
|  | 0.023817 | 0.16795 | 0.16381 | 0.004138
|  | 0.033648 | 0.16795 | 0.16382 | 0.004133
|  | 0.13043 | 0.16795 | 0.16378 | 0.004168
|  | 0.41022 | 0.16795 | 0.16408 |  | 0.003866
|  | 0.17215 | 0.16795 | 0.16405 |  | 0.003901
|  | 0.22605 | 0.16795 | 0.16406 |  | 0.003886
|  | 0.28125 | 0.16795 | 0.16408 |  | 0.003866
|  | 0.4403 | 0.16795 | 0.16411 |  | 0.003842
|  | 0.37965 | 0.16795 | 0.16412 |  | 0.003832
|  | 0.45354 | 0.16795 | 0.16414 |  | 0.003812
|  | 0.45233 | 0.16795 | 0.16414 |  | 0.003812
|  | 0.43786 | 0.16795 | 0.16413 |  | 0.003817
|  | 0.26579 | 0.16795 | 0.16414 |  | 0.003812 | 5e-05 | 8.9e-05 | 0.000371
|  | 0.1111 | 0.11688 | 0.11366 | 0.003225
|  | 0.015817 | 0.11688 | 0.11367 | 0.003215
|  | 0.089187 | 0.11688 | 0.11363 | 0.003249
|  | 0.090131 | 0.11688 | 0.11363 | 0.003254
|  | 0.088891 | 0.11688 | 0.11362 | 0.003259
|  | 0.080535 | 0.11688 | 0.11364 | 0.003244
|  | 0.04687 | 0.11688 | 0.11363 | 0.003249
|  | 0.024556 | 0.11688 | 0.11366 | 0.003225
|  | 0.074257 | 0.11688 | 0.11364 | 0.003244
|  | 0.086454 | 0.11688 | 0.11363 | 0.003254
|  | 0.29845 | 0.11688 | 0.11399 |  | 0.002888
|  | 0.33402 | 0.11688 | 0.11399 |  | 0.002888
|  | 0.15095 | 0.11688 | 0.11397 |  | 0.002908
|  | 0.13904 | 0.11688 | 0.11397 |  | 0.002908
|  | 0.39755 | 0.11688 | 0.114 |  | 0.002879
|  | 0.27064 | 0.11688 | 0.114 |  | 0.002879
|  | 0.11821 | 0.11688 | 0.11399 |  | 0.002888
|  | 0.23548 | 0.11688 | 0.114 |  | 0.002879
|  | 0.20933 | 0.11688 | 0.114 |  | 0.002883
|  | 0.24463 | 0.11688 | 0.11401 |  | 0.002869 | 4.4e-05 | 3.9e-05 | 0.00039
|  | 0.028716 | 0.041193 | 0.03963 | 0.001563
|  | 0.018782 | 0.041193 | 0.039635 | 0.001558
|  | 0.033284 | 0.041193 | 0.039616 | 0.001578
|  | 0.022801 | 0.041193 | 0.03964 | 0.001553
|  | 0.034989 | 0.041193 | 0.039611 | 0.001583
|  | 0.022741 | 0.041193 | 0.03962 | 0.001573
|  | 0.0045598 | 0.041193 | 0.03963 | 0.001563
|  | 0.0050357 | 0.041193 | 0.039616 | 0.001578
|  | 0.03966 | 0.041193 | 0.03962 | 0.001573
|  | 0.00012945 | 0.041193 | 0.039611 | 0.001583
|  | 0.33193 | 0.041193 | 0.039967 |  | 0.001227
|  | 0.12131 | 0.041193 | 0.039981 |  | 0.001212
|  | 0.12912 | 0.041193 | 0.040016 |  | 0.001177
|  | 0.22866 | 0.041193 | 0.040001 |  | 0.001192
|  | 0.22067 | 0.041193 | 0.040001 |  | 0.001192
|  | 0.14694 | 0.041193 | 0.040011 |  | 0.001182
|  | 0.17377 | 0.041193 | 0.040021 |  | 0.001172
|  | 0.30361 | 0.041193 | 0.039996 |  | 0.001197
|  | 0.40141 | 0.041193 | 0.039996 |  | 0.001197
|  | 0.33784 | 0.041193 | 0.039996 |  | 0.001197 | 3e-05 | 5.5e-05 | 0.000411
|  | 0.20599 | 0.24849 | 0.24331 | 0.005173
|  | 0.15424 | 0.24849 | 0.24328 | 0.005207
|  | 0.14156 | 0.24849 | 0.24328 | 0.005207
|  | 0.17092 | 0.24849 | 0.24327 | 0.005217
|  | 0.1555 | 0.24849 | 0.24329 | 0.005198
|  | 0.092483 | 0.24849 | 0.24331 | 0.005178
|  | 0.034732 | 0.24849 | 0.24332 | 0.005168
|  | 0.1874 | 0.24849 | 0.24329 | 0.005198
|  | 0.086209 | 0.24849 | 0.24331 | 0.005173
|  | 0.17351 | 0.24849 | 0.24329 | 0.005198
|  | 0.48568 | 0.24849 | 0.24355 |  | 0.004935
|  | 0.31131 | 0.24849 | 0.24352 |  | 0.004965
|  | 0.34749 | 0.24849 | 0.24352 |  | 0.004965
|  | 0.30077 | 0.24849 | 0.24352 |  | 0.00497
|  | 0.42838 | 0.24849 | 0.24355 |  | 0.00494
|  | 0.31894 | 0.24849 | 0.24352 |  | 0.004965
|  | 0.3772 | 0.24849 | 0.24353 |  | 0.004955
|  | 0.36815 | 0.24849 | 0.24354 |  | 0.00495
|  | 0.32256 | 0.24849 | 0.24354 |  | 0.00495
|  | 0.41026 | 0.24849 | 0.24355 |  | 0.004935 | 4.9e-05 | 3.5e-05 | 0.000282
|  | 0.05704 | 0.18504 | 0.18055 | 0.004487
|  | 0.1526 | 0.18504 | 0.18051 | 0.004527
|  | 0.040683 | 0.18504 | 0.18058 | 0.004462
|  | 0.071862 | 0.18504 | 0.18056 | 0.004482
|  | 0.04784 | 0.18504 | 0.18058 | 0.004462
|  | 0.038578 | 0.18504 | 0.18058 | 0.004462
|  | 0.11374 | 0.18504 | 0.18054 | 0.004497
|  | 0.15089 | 0.18504 | 0.18053 | 0.004512
|  | 0.07265 | 0.18504 | 0.18055 | 0.004487
|  | 0.14995 | 0.18504 | 0.18052 | 0.004517
|  | 0.19969 | 0.18504 | 0.18071 |  | 0.004329
|  | 0.2031 | 0.18504 | 0.18071 |  | 0.004324
|  | 0.28104 | 0.18504 | 0.18076 |  | 0.00428
|  | 0.31419 | 0.18504 | 0.18078 |  | 0.004255
|  | 0.33905 | 0.18504 | 0.1808 |  | 0.00424
|  | 0.26552 | 0.18504 | 0.18079 |  | 0.00425
|  | 0.30577 | 0.18504 | 0.18081 |  | 0.00423
|  | 0.31267 | 0.18504 | 0.18081 |  | 0.00423
|  | 0.20436 | 0.18504 | 0.18078 |  | 0.00426
|  | 0.22123 | 0.18504 | 0.18077 |  | 0.004265 | 6.5e-05 | 9.9e-05 | 0.000297
|  | 0.043186 | 0.16299 | 0.1589 | 0.004091
|  | 0.10902 | 0.16299 | 0.15886 | 0.004126
|  | 0.16004 | 0.16299 | 0.15884 | 0.004146
|  | 0.14764 | 0.16299 | 0.15884 | 0.004151
|  | 0.037933 | 0.16299 | 0.15891 | 0.004082
|  | 0.14567 | 0.16299 | 0.15887 | 0.004121
|  | 0.028171 | 0.16299 | 0.15891 | 0.004082
|  | 0.16081 | 0.16299 | 0.15888 | 0.004111
|  | 0.045564 | 0.16299 | 0.15889 | 0.004096
|  | 0.022066 | 0.16299 | 0.15891 | 0.004077
|  | 0.34892 | 0.16299 | 0.15913 |  | 0.003854
|  | 0.4288 | 0.16299 | 0.15917 |  | 0.003819
|  | 0.26648 | 0.16299 | 0.15917 |  | 0.003819
|  | 0.16342 | 0.16299 | 0.15915 |  | 0.003834
|  | 0.28384 | 0.16299 | 0.15917 |  | 0.003815
|  | 0.2993 | 0.16299 | 0.15918 |  | 0.00381
|  | 0.36546 | 0.16299 | 0.15918 |  | 0.00381
|  | 0.48231 | 0.16299 | 0.15921 |  | 0.00378
|  | 0.25993 | 0.16299 | 0.15917 |  | 0.003815
|  | 0.35301 | 0.16299 | 0.15919 |  | 0.0038 | 7.4e-05 | 7.4e-05 | 0.000371
|  | 0.045184 | 0.26653 | 0.26119 | 0.005343
|  | 0.21729 | 0.26653 | 0.26115 | 0.005378
|  | 0.17331 | 0.26653 | 0.26115 | 0.005378
|  | 0.13761 | 0.26653 | 0.26118 | 0.005353
|  | 0.19791 | 0.26653 | 0.26116 | 0.005368
|  | 0.20739 | 0.26653 | 0.26116 | 0.005373
|  | 0.25746 | 0.26653 | 0.26113 | 0.005398
|  | 0.054926 | 0.26653 | 0.26119 | 0.005338
|  | 0.0032789 | 0.26653 | 0.26121 | 0.005319
|  | 0.0537 | 0.26653 | 0.26121 | 0.005319
|  | 0.32441 | 0.26653 | 0.26136 |  | 0.00517
|  | 0.48932 | 0.26653 | 0.26141 |  | 0.005121
|  | 0.32157 | 0.26653 | 0.26138 |  | 0.00515
|  | 0.35458 | 0.26653 | 0.26139 |  | 0.005136
|  | 0.36765 | 0.26653 | 0.2614 |  | 0.005131
|  | 0.3861 | 0.26653 | 0.26141 |  | 0.005116
|  | 0.37661 | 0.26653 | 0.26141 |  | 0.005121
|  | 0.31126 | 0.26653 | 0.26138 |  | 0.005146
|  | 0.424 | 0.26653 | 0.26141 |  | 0.005116
|  | 0.49616 | 0.26653 | 0.26143 |  | 0.005101 | 7.9e-05 | 6.9e-05 | 0.000297
|  | 0.25375 | 0.36029 | 0.35466 | 0.005637
|  | 0.21848 | 0.36029 | 0.35467 | 0.005622
|  | 0.010082 | 0.36029 | 0.35469 | 0.005607
|  | 0.11425 | 0.36029 | 0.3547 | 0.005592
|  | 0.35149 | 0.36029 | 0.35466 | 0.005632
|  | 0.30992 | 0.36029 | 0.35465 | 0.005647
|  | 0.11301 | 0.36029 | 0.35469 | 0.005607
|  | 0.20489 | 0.36029 | 0.35469 | 0.005602
|  | 0.052201 | 0.36029 | 0.35472 | 0.005577
|  | 0.29906 | 0.36029 | 0.35467 | 0.005627
|  | 0.39114 | 0.36029 | 0.35497 |  | 0.00532
|  | 0.45072 | 0.36029 | 0.35499 |  | 0.005301
|  | 0.46632 | 0.36029 | 0.35501 |  | 0.005281
|  | 0.45645 | 0.36029 | 0.35504 |  | 0.005256
|  | 0.47131 | 0.36029 | 0.35504 |  | 0.005251
|  | 0.46224 | 0.36029 | 0.35505 |  | 0.005246
|  | 0.40916 | 0.36029 | 0.35503 |  | 0.005261
|  | 0.4513 | 0.36029 | 0.35504 |  | 0.005251
|  | 0.49281 | 0.36029 | 0.35504 |  | 0.005251
|  | 0.41454 | 0.36029 | 0.35502 |  | 0.005276 | 7e-05 | 7.4e-05 | 0.000401
|  | 0.065103 | 0.13145 | 0.12792 | 0.003528
|  | 0.12058 | 0.13145 | 0.12792 | 0.003528
|  | 0.030434 | 0.13145 | 0.12794 | 0.003513
|  | 0.096677 | 0.13145 | 0.12792 | 0.003533
|  | 0.042197 | 0.13145 | 0.12793 | 0.003523
|  | 0.12617 | 0.13145 | 0.12792 | 0.003528
|  | 0.10445 | 0.13145 | 0.12791 | 0.003538
|  | 0.029482 | 0.13145 | 0.12796 | 0.003493
|  | 0.075006 | 0.13145 | 0.12794 | 0.003513
|  | 0.041123 | 0.13145 | 0.12796 | 0.003493
|  | 0.38209 | 0.13145 | 0.12826 |  | 0.003187
|  | 0.49413 | 0.13145 | 0.1283 |  | 0.003147
|  | 0.23923 | 0.13145 | 0.1283 |  | 0.003152
|  | 0.27653 | 0.13145 | 0.12832 |  | 0.003127
|  | 0.48105 | 0.13145 | 0.12832 |  | 0.003132
|  | 0.46149 | 0.13145 | 0.12833 |  | 0.003122
|  | 0.37359 | 0.13145 | 0.12835 |  | 0.003103
|  | 0.22482 | 0.13145 | 0.12835 |  | 0.003098
|  | 0.41133 | 0.13145 | 0.12835 |  | 0.003098
|  | 0.33171 | 0.13145 | 0.12836 |  | 0.003093 | 4.5e-05 | 9.4e-05 | 0.000445