## Repeat Data
Repeatability
[6 empty] | Maximum | 0.000139 | 0.000317 | 0.000474
[6 empty] | Typical | 6.127e-05 | 5.708e-05 | 0.0002592
[6 empty] | Minimum | 1.9e-05 | 1.5e-05 | 0.000168
Date | 2004-12-14 14:10 | Start(mm) | Target (mm) | Actual (mm) | Error + Dir (mm) | Error - Dir (mm) | Range + Dir (mm) | Range - Dir (mm) | Range BiDir (mm)
Firmware | 3.02 | 0.14511 | 0.44194 | 0.43647 | 0.005468
Axis | 1 | 0.035289 | 0.44194 | 0.43648 | 0.005463
Axis Type | Y Axis 25x Zaber | 0.22458 | 0.44194 | 0.43646 | 0.005478
Serial#: | 10480 | 0.16011 | 0.44194 | 0.43646 | 0.005478
Current Profile: | Actuator firmware does not support settable current profiles | 0.36245 | 0.44194 | 0.43645 | 0.005493
Voltage: | 13.8 | 0.032495 | 0.44194 | 0.43646 | 0.005483
Decay Mode: | Fast | 0.16359 | 0.44194 | 0.43644 | 0.005498
Hold Current: | 0% | 0.21978 | 0.44194 | 0.43644 | 0.005498
Max Step | 127999 | 0.22198 | 0.44194 | 0.43644 | 0.005498
Positioner: | 2855 | 0.0068829 | 0.44194 | 0.43645 | 0.005488
|  | 0.49004 | 0.44194 | 0.43669 |  | 0.005256
|  | 0.47208 | 0.44194 | 0.43669 |  | 0.005251
Axis 1: | Y Axis 25x Zaber | 0.47076 | 0.44194 | 0.43669 |  | 0.005256
Position: | 320 | 0.44795 | 0.44194 | 0.43667 |  | 0.00527
|  | 0.47694 | 0.44194 | 0.43669 |  | 0.005251
|  | 0.46116 | 0.44194 | 0.43668 |  | 0.005265
|  | 0.49453 | 0.44194 | 0.4367 |  | 0.005241
|  | 0.47624 | 0.44194 | 0.43669 |  | 0.005256
|  | 0.45623 | 0.44194 | 0.43668 |  | 0.005261
|  | 0.46151 | 0.44194 | 0.43669 |  | 0.005256 | 3.5e-05 | 2.9e-05 | 0.000257
|  | 0.039492 | 0.16519 | 0.16242 | 0.002765
|  | 0.12961 | 0.16519 | 0.16241 | 0.00278
|  | 0.085968 | 0.16519 | 0.16242 | 0.002765
|  | 0.10458 | 0.16519 | 0.16242 | 0.00277
|  | 0.0037279 | 0.16519 | 0.16244 | 0.00275
|  | 0.10064 | 0.16519 | 0.16244 | 0.00275
|  | 0.12745 | 0.16519 | 0.16242 | 0.00277
|  | 0.15777 | 0.16519 | 0.1624 | 0.002785
|  | 0.013243 | 0.16519 | 0.16244 | 0.002745
|  | 0.10165 | 0.16519 | 0.16244 | 0.00275
|  | 0.3213 | 0.16519 | 0.16265 |  | 0.002538
|  | 0.49383 | 0.16519 | 0.16265 |  | 0.002533
|  | 0.47289 | 0.16519 | 0.16265 |  | 0.002533
|  | 0.36411 | 0.16519 | 0.16265 |  | 0.002533
|  | 0.26357 | 0.16519 | 0.16264 |  | 0.002543
|  | 0.31824 | 0.16519 | 0.16265 |  | 0.002538
|  | 0.45566 | 0.16519 | 0.16265 |  | 0.002538
|  | 0.4574 | 0.16519 | 0.16265 |  | 0.002538
|  | 0.27739 | 0.16519 | 0.16263 |  | 0.002552
|  | 0.48383 | 0.16519 | 0.16264 |  | 0.002548 | 4e-05 | 1.9e-05 | 0.000252
|  | 0.079906 | 0.38932 | 0.3843 | 0.005015
|  | 0.15211 | 0.38932 | 0.38431 | 0.005005
|  | 0.34104 | 0.38932 | 0.38429 | 0.00503
|  | 0.38256 | 0.38932 | 0.38427 | 0.005045
|  | 0.3554 | 0.38932 | 0.38427 | 0.00505
|  | 0.21766 | 0.38932 | 0.38429 | 0.005025
|  | 0.29087 | 0.38932 | 0.38429 | 0.00503
|  | 0.19099 | 0.38932 | 0.38429 | 0.00503
|  | 0.10708 | 0.38932 | 0.38428 | 0.005035
|  | 0.025164 | 0.38932 | 0.38427 | 0.005045
|  | 0.46727 | 0.38932 | 0.38453 |  | 0.004793
|  | 0.43883 | 0.38932 | 0.38451 |  | 0.004807
|  | 0.4081 | 0.38932 | 0.3845 |  | 0.004817
|  | 0.4265 | 0.38932 | 0.38451 |  | 0.004807
|  | 0.4197 | 0.38932 | 0.38452 |  | 0.004798
|  | 0.48169 | 0.38932 | 0.38454 |  | 0.004783
|  | 0.49603 | 0.38932 | 0.38454 |  | 0.004783
|  | 0.42625 | 0.38932 | 0.38453 |  | 0.004793
|  | 0.43226 | 0.38932 | 0.38453 |  | 0.004793
|  | 0.43627 | 0.38932 | 0.38453 |  | 0.004793 | 4.5e-05 | 3.4e-05 | 0.000267
|  | 0.042279 | 0.32776 | 0.32328 | 0.004477
|  | 0.21102 | 0.32776 | 0.32328 | 0.004482
|  | 0.32157 | 0.32776 | 0.32325 | 0.004512
|  | 0.08568 | 0.32776 | 0.32327 | 0.004487
|  | 0.23975 | 0.32776 | 0.32327 | 0.004492
|  | 0.27068 | 0.32776 | 0.32328 | 0.004482
|  | 0.23486 | 0.32776 | 0.32327 | 0.004487
|  | 0.15097 | 0.32776 | 0.32328 | 0.004477
|  | 0.054844 | 0.32776 | 0.3233 | 0.004462
|  | 0.21893 | 0.32776 | 0.32328 | 0.004482
|  | 0.49848 | 0.32776 | 0.32349 |  | 0.004269
|  | 0.41106 | 0.32776 | 0.32349 |  | 0.004269
|  | 0.46683 | 0.32776 | 0.3235 |  | 0.004259
|  | 0.4776 | 0.32776 | 0.32349 |  | 0.004264
|  | 0.37395 | 0.32776 | 0.32348 |  | 0.004279
|  | 0.37141 | 0.32776 | 0.32347 |  | 0.004284
|  | 0.49062 | 0.32776 | 0.32349 |  | 0.004264
|  | 0.3903 | 0.32776 | 0.32348 |  | 0.004274
|  | 0.38226 | 0.32776 | 0.32348 |  | 0.004279
|  | 0.4614 | 0.32776 | 0.3235 |  | 0.004259 | 5e-05 | 2.5e-05 | 0.000253
|  | 0.25858 | 0.31321 | 0.30886 | 0.004356
|  | 0.20785 | 0.31321 | 0.30887 | 0.004347
|  | 0.2445 | 0.31321 | 0.30887 | 0.004347
|  | 0.22674 | 0.31321 | 0.30888 | 0.004337
|  | 0.14046 | 0.31321 | 0.30888 | 0.004332
|  | 0.093712 | 0.31321 | 0.30888 | 0.004337
|  | 0.19149 | 0.31321 | 0.30888 | 0.004337
|  | 0.08427 | 0.31321 | 0.3089 | 0.004317
|  | 0.29785 | 0.31321 | 0.30888 | 0.004337
|  | 0.19665 | 0.31321 | 0.30887 | 0.004342
|  | 0.38173 | 0.31321 | 0.3091 |  | 0.004114
|  | 0.31849 | 0.31321 | 0.30905 |  | 0.004159
|  | 0.4713 | 0.31321 | 0.3091 |  | 0.004109
|  | 0.4388 | 0.31321 | 0.30912 |  | 0.004094
|  | 0.36761 | 0.31321 | 0.3091 |  | 0.004114
|  | 0.37513 | 0.31321 | 0.3091 |  | 0.004109
|  | 0.49205 | 0.31321 | 0.30912 |  | 0.004089
|  | 0.41159 | 0.31321 | 0.30912 |  | 0.004089
|  | 0.39071 | 0.31321 | 0.30912 |  | 0.004094
|  | 0.34126 | 0.31321 | 0.30909 |  | 0.004119 | 3.9e-05 | 7e-05 | 0.000267
|  | 0.0054176 | 0.091166 | 0.089134 | 0.002032
|  | 0.040563 | 0.091166 | 0.089139 | 0.002027
|  | 0.038796 | 0.091166 | 0.089153 | 0.002013
|  | 0.046471 | 0.091166 | 0.089168 | 0.001998
|  | 0.078995 | 0.091166 | 0.089139 | 0.002027
|  | 0.082578 | 0.091166 | 0.089134 | 0.002032
|  | 0.058959 | 0.091166 | 0.089158 | 0.002008
|  | 0.025982 | 0.091166 | 0.089178 | 0.001988
|  | 0.043267 | 0.091166 | 0.089163 | 0.002003
|  | 0.048317 | 0.091166 | 0.089168 | 0.001998
|  | 0.36864 | 0.091166 | 0.08943 |  | 0.001736
|  | 0.38774 | 0.091166 | 0.08946 |  | 0.001706
|  | 0.41585 | 0.091166 | 0.08945 |  | 0.001716
|  | 0.45854 | 0.091166 | 0.089435 |  | 0.001731
|  | 0.43485 | 0.091166 | 0.08944 |  | 0.001726
|  | 0.37165 | 0.091166 | 0.08946 |  | 0.001706
|  | 0.42749 | 0.091166 | 0.089435 |  | 0.001731
|  | 0.22691 | 0.091166 | 0.08942 |  | 0.001746
|  | 0.18682 | 0.091166 | 0.089425 |  | 0.001741
|  | 0.36725 | 0.091166 | 0.08944 |  | 0.001726 | 4.4e-05 | 4e-05 | 0.000326
|  | 0.0091179 | 0.29869 | 0.29451 | 0.004181
|  | 0.095697 | 0.29869 | 0.2945 | 0.00419
|  | 0.035968 | 0.29869 | 0.29451 | 0.004176
|  | 0.11917 | 0.29869 | 0.29451 | 0.004176
|  | 0.13884 | 0.29869 | 0.29452 | 0.004166
|  | 0.22404 | 0.29869 | 0.2945 | 0.004186
|  | 0.26383 | 0.29869 | 0.29449 | 0.004195
|  | 0.061023 | 0.29869 | 0.29452 | 0.004171
|  | 0.0050458 | 0.29869 | 0.29454 | 0.004146
|  | 0.13139 | 0.29869 | 0.29452 | 0.004166
|  | 0.30393 | 0.29869 | 0.29465 |  | 0.004042
|  | 0.37713 | 0.29869 | 0.29474 |  | 0.003948
|  | 0.47389 | 0.29869 | 0.29478 |  | 0.003914
|  | 0.48014 | 0.29869 | 0.29477 |  | 0.003919
|  | 0.46507 | 0.29869 | 0.29477 |  | 0.003923
|  | 0.43634 | 0.29869 | 0.29478 |  | 0.003909
|  | 0.32912 | 0.29869 | 0.29476 |  | 0.003933
|  | 0.46353 | 0.29869 | 0.29477 |  | 0.003919
|  | 0.30755 | 0.29869 | 0.29473 |  | 0.003958
|  | 0.37343 | 0.29869 | 0.29477 |  | 0.003923 | 4.9e-05 | 0.000133 | 0.000286
|  | 0.13976 | 0.15923 | 0.15653 | 0.002705
|  | 0.069276 | 0.15923 | 0.15654 | 0.002695
|  | 0.11868 | 0.15923 | 0.15654 | 0.002695
|  | 0.12817 | 0.15923 | 0.15653 | 0.0027
|  | 0.13414 | 0.15923 | 0.15653 | 0.0027
|  | 0.082589 | 0.15923 | 0.15656 | 0.002671
|  | 0.12917 | 0.15923 | 0.15655 | 0.00268
|  | 0.1445 | 0.15923 | 0.15654 | 0.00269
|  | 0.14087 | 0.15923 | 0.15655 | 0.002685
|  | 0.09431 | 0.15923 | 0.15657 | 0.002666
|  | 0.24068 | 0.15923 | 0.15678 |  | 0.002453
|  | 0.47542 | 0.15923 | 0.15677 |  | 0.002463
|  | 0.21429 | 0.15923 | 0.15676 |  | 0.002473
|  | 0.49906 | 0.15923 | 0.15676 |  | 0.002478
|  | 0.35254 | 0.15923 | 0.15676 |  | 0.002473
|  | 0.35126 | 0.15923 | 0.15677 |  | 0.002468
|  | 0.37853 | 0.15923 | 0.15676 |  | 0.002473
|  | 0.37547 | 0.15923 | 0.15678 |  | 0.002458
|  | 0.38263 | 0.15923 | 0.15677 |  | 0.002463
|  | 0.34592 | 0.15923 | 0.15679 |  | 0.002443 | 3.9e-05 | 3.5e-05 | 0.000262
|  | 0.070392 | 0.096382 | 0.09434 | 0.002042
|  | 0.037402 | 0.096382 | 0.094364 | 0.002017
|  | 0.052149 | 0.096382 | 0.094364 | 0.002017
|  | 0.085882 | 0.096382 | 0.094349 | 0.002032
|  | 0.08207 | 0.096382 | 0.094354 | 0.002027
|  | 0.060368 | 0.096382 | 0.094374 | 0.002007
|  | 0.0261 | 0.096382 | 0.094394 | 0.001988
|  | 0.059577 | 0.096382 | 0.094389 | 0.001993
|  | 0.016529 | 0.096382 | 0.094394 | 0.001988
|  | 0.039779 | 0.096382 | 0.094394 | 0.001988
|  | 0.46877 | 0.096382 | 0.094626 |  | 0.001755
|  | 0.45143 | 0.096382 | 0.094611 |  | 0.00177
|  | 0.49425 | 0.096382 | 0.094626 |  | 0.001755
|  | 0.26723 | 0.096382 | 0.094602 |  | 0.00178
|  | 0.41153 | 0.096382 | 0.094616 |  | 0.001765
|  | 0.45376 | 0.096382 | 0.094626 |  | 0.001755
|  | 0.2891 | 0.096382 | 0.094616 |  | 0.001765
|  | 0.36723 | 0.096382 | 0.094626 |  | 0.001755
|  | 0.14435 | 0.096382 | 0.094611 |  | 0.00177
|  | 0.45054 | 0.096382 | 0.094611 |  | 0.00177 | 5.4e-05 | 2.5e-05 | 0.000287
|  | 0.16827 | 0.36656 | 0.36176 | 0.004807
|  | 0.12467 | 0.36656 | 0.36175 | 0.004812
|  | 0.25955 | 0.36656 | 0.36175 | 0.004812
|  | 0.0029868 | 0.36656 | 0.36177 | 0.004793
|  | 0.21387 | 0.36656 | 0.36176 | 0.004802
|  | 0.13507 | 0.36656 | 0.36176 | 0.004802
|  | 0.2449 | 0.36656 | 0.36176 | 0.004802
|  | 0.088904 | 0.36656 | 0.36177 | 0.004798
|  | 0.2884 | 0.36656 | 0.36176 | 0.004807
|  | 0.10593 | 0.36656 | 0.36177 | 0.004798
|  | 0.44195 | 0.36656 | 0.362 |  | 0.004565
|  | 0.47684 | 0.36656 | 0.36201 |  | 0.004555
|  | 0.42807 | 0.36656 | 0.36201 |  | 0.004555
|  | 0.39838 | 0.36656 | 0.36199 |  | 0.00457
|  | 0.37336 | 0.36656 | 0.36198 |  | 0.00458
|  | 0.44876 | 0.36656 | 0.36201 |  | 0.004555
|  | 0.44667 | 0.36656 | 0.36201 |  | 0.00455
|  | 0.43941 | 0.36656 | 0.362 |  | 0.00456
|  | 0.39337 | 0.36656 | 0.36199 |  | 0.004575
|  | 0.39306 | 0.36656 | 0.36199 |  | 0.004575 | 1.9e-05 | 3e-05 | 0.000262
|  | 0.00032192 | 0.0026022 | 0.0021407 | 0.000461
|  | 0.00088704 | 0.0026022 | 0.0021358 | 0.000466
|  | 0.0010637 | 0.0026022 | 0.0021407 | 0.000461
|  | 0.0019108 | 0.0026022 | 0.0021358 | 0.000466
|  | 0.00027982 | 0.0026022 | 0.0021901 | 0.000412
|  | 0.00032783 | 0.0026022 | 0.0022 | 0.000402
|  | 0.00024401 | 0.0026022 | 0.0022099 | 0.000392
|  | 0.0021039 | 0.0026022 | 0.0022 | 0.000402
|  | 0.0019451 | 0.0026022 | 0.002205 | 0.000397
|  | 0.00226 | 0.0026022 | 0.0022 | 0.000402
|  | 0.066823 | 0.0026022 | 0.0024027 |  | 0.000199
|  | 0.084008 | 0.0026022 | 0.0024225 |  | 0.00018
|  | 0.27541 | 0.0026022 | 0.0024176 |  | 0.000185
|  | 0.060374 | 0.0026022 | 0.0024176 |  | 0.000185
|  | 0.34298 | 0.0026022 | 0.002383 |  | 0.000219
|  | 0.42727 | 0.0026022 | 0.0023879 |  | 0.000214
|  | 0.33137 | 0.0026022 | 0.002383 |  | 0.000219
|  | 0.24136 | 0.0026022 | 0.0024126 |  | 0.00019
|  | 0.36989 | 0.0026022 | 0.0024027 |  | 0.000199
|  | 0.25337 | 0.0026022 | 0.0024027 |  | 0.000199 | 7.4e-05 | 3.9e-05 | 0.000286
|  | 0.18592 | 0.2608 | 0.257 | 0.003798
|  | 0.22056 | 0.2608 | 0.25696 | 0.003833
|  | 0.0037926 | 0.2608 | 0.257 | 0.003793
|  | 0.19394 | 0.2608 | 0.25698 | 0.003818
|  | 0.0097093 | 0.2608 | 0.257 | 0.003793
|  | 0.039457 | 0.2608 | 0.25701 | 0.003784
|  | 0.13357 | 0.2608 | 0.25699 | 0.003808
|  | 0.067249 | 0.2608 | 0.25699 | 0.003803
|  | 0.18865 | 0.2608 | 0.25698 | 0.003813
|  | 0.17125 | 0.2608 | 0.25697 | 0.003823
|  | 0.39354 | 0.2608 | 0.25723 |  | 0.003571
|  | 0.42895 | 0.2608 | 0.25723 |  | 0.003566
|  | 0.48028 | 0.2608 | 0.25723 |  | 0.003566
|  | 0.4367 | 0.2608 | 0.25723 |  | 0.003566
|  | 0.40064 | 0.2608 | 0.25723 |  | 0.003566
|  | 0.27667 | 0.2608 | 0.25721 |  | 0.003586
|  | 0.43309 | 0.2608 | 0.25724 |  | 0.003561
|  | 0.47578 | 0.2608 | 0.25724 |  | 0.003556
|  | 0.41145 | 0.2608 | 0.25723 |  | 0.003566
|  | 0.39824 | 0.2608 | 0.25724 |  | 0.003556 | 4.9e-05 | 3e-05 | 0.000277
|  | 0.20859 | 0.25705 | 0.25329 | 0.003762
|  | 0.066619 | 0.25705 | 0.2533 | 0.003752
|  | 0.21444 | 0.25705 | 0.25329 | 0.003762
|  | 0.13933 | 0.25705 | 0.25329 | 0.003762
|  | 0.14318 | 0.25705 | 0.2533 | 0.003757
|  | 0.20166 | 0.25705 | 0.25329 | 0.003762
|  | 0.057143 | 0.25705 | 0.25332 | 0.003732
|  | 0.18907 | 0.25705 | 0.25331 | 0.003742
|  | 0.039462 | 0.25705 | 0.25333 | 0.003727
|  | 0.18353 | 0.25705 | 0.25332 | 0.003737
|  | 0.38506 | 0.25705 | 0.25353 |  | 0.003524
|  | 0.44962 | 0.25705 | 0.25352 |  | 0.003534
|  | 0.33463 | 0.25705 | 0.25352 |  | 0.003534
|  | 0.36762 | 0.25705 | 0.25354 |  | 0.003514
|  | 0.46063 | 0.25705 | 0.25352 |  | 0.003529
|  | 0.38003 | 0.25705 | 0.25353 |  | 0.003519
|  | 0.37575 | 0.25705 | 0.25353 |  | 0.003519
|  | 0.32215 | 0.25705 | 0.25353 |  | 0.003524
|  | 0.42415 | 0.25705 | 0.25353 |  | 0.003519
|  | 0.34008 | 0.25705 | 0.25352 |  | 0.003529 | 3.5e-05 | 2e-05 | 0.000248
|  | 0.017986 | 0.038412 | 0.037326 | 0.001086
|  | 0.016965 | 0.038412 | 0.037351 | 0.001061
|  | 0.010217 | 0.038412 | 0.037361 | 0.001051
|  | 0.038288 | 0.038412 | 0.037366 | 0.001046
|  | 0.033822 | 0.038412 | 0.037326 | 0.001086
|  | 0.036049 | 0.038412 | 0.037307 | 0.001106
|  | 0.031674 | 0.038412 | 0.037351 | 0.001061
|  | 0.016278 | 0.038412 | 0.037371 | 0.001041
|  | 0.020789 | 0.038412 | 0.037361 | 0.001051
|  | 0.014652 | 0.038412 | 0.037391 | 0.001022
|  | 0.25558 | 0.038412 | 0.037569 |  | 0.000844
|  | 0.41297 | 0.038412 | 0.037559 |  | 0.000853
|  | 0.33926 | 0.038412 | 0.037549 |  | 0.000863
|  | 0.25935 | 0.038412 | 0.037559 |  | 0.000853
|  | 0.10396 | 0.038412 | 0.037569 |  | 0.000844
|  | 0.11111 | 0.038412 | 0.037584 |  | 0.000829
|  | 0.39932 | 0.038412 | 0.037569 |  | 0.000844
|  | 0.42322 | 0.038412 | 0.037559 |  | 0.000853
|  | 0.080377 | 0.038412 | 0.037574 |  | 0.000839
|  | 0.278 | 0.038412 | 0.037593 |  | 0.000819 | 8.4e-05 | 4.4e-05 | 0.000287
|  | 0.094516 | 0.16124 | 0.15855 | 0.002695
|  | 0.15488 | 0.16124 | 0.15849 | 0.002749
|  | 0.12553 | 0.16124 | 0.15851 | 0.002734
|  | 0.030455 | 0.16124 | 0.15855 | 0.002695
|  | 0.048803 | 0.16124 | 0.15854 | 0.0027
|  | 0.018391 | 0.16124 | 0.15856 | 0.002685
|  | 0.10627 | 0.16124 | 0.15853 | 0.002715
|  | 0.12479 | 0.16124 | 0.15854 | 0.002705
|  | 0.018864 | 0.16124 | 0.15857 | 0.002675
|  | 0.03424 | 0.16124 | 0.15856 | 0.002685
|  | 0.49675 | 0.16124 | 0.15876 |  | 0.002482
|  | 0.21249 | 0.16124 | 0.15872 |  | 0.002517
|  | 0.20223 | 0.16124 | 0.15874 |  | 0.002502
|  | 0.1756 | 0.16124 | 0.15873 |  | 0.002512
|  | 0.2372 | 0.16124 | 0.15874 |  | 0.002502
|  | 0.34017 | 0.16124 | 0.15876 |  | 0.002477
|  | 0.163 | 0.16124 | 0.15872 |  | 0.002522
|  | 0.36285 | 0.16124 | 0.15875 |  | 0.002487
|  | 0.22898 | 0.16124 | 0.15875 |  | 0.002492
|  | 0.48269 | 0.16124 | 0.15879 |  | 0.002453 | 7.4e-05 | 6.9e-05 | 0.000296
|  | 0.18697 | 0.47464 | 0.46865 | 0.005996
|  | 0.076097 | 0.47464 | 0.46866 | 0.005986
|  | 0.1176 | 0.47464 | 0.46868 | 0.005966
|  | 0.36213 | 0.47464 | 0.46867 | 0.005976
|  | 0.03432 | 0.47464 | 0.4687 | 0.005942
|  | 0.0080717 | 0.47464 | 0.4687 | 0.005946
|  | 0.1197 | 0.47464 | 0.46868 | 0.005961
|  | 0.13115 | 0.47464 | 0.46869 | 0.005951
|  | 0.096063 | 0.47464 | 0.4687 | 0.005946
|  | 0.41116 | 0.47464 | 0.46869 | 0.005956
|  | 0.48062 | 0.47464 | 0.46885 |  | 0.005793
|  | 0.49951 | 0.47464 | 0.46891 |  | 0.005734
|  | 0.4841 | 0.47464 | 0.46889 |  | 0.005749
|  | 0.49377 | 0.47464 | 0.46891 |  | 0.005729
|  | 0.49042 | 0.47464 | 0.46891 |  | 0.005734
|  | 0.49794 | 0.47464 | 0.46892 |  | 0.005724
|  | 0.48775 | 0.47464 | 0.46891 |  | 0.005734
|  | 0.49224 | 0.47464 | 0.46891 |  | 0.005729
|  | 0.49839 | 0.47464 | 0.46891 |  | 0.005729
|  | 0.4956 | 0.47464 | 0.46891 |  | 0.005734 | 5.4e-05 | 6.9e-05 | 0.000272
|  | 0.22817 | 0.2457 | 0.24212 | 0.003582
|  | 0.0025478 | 0.2457 | 0.24215 | 0.003552
|  | 0.12832 | 0.2457 | 0.24215 | 0.003552
|  | 0.22187 | 0.2457 | 0.24213 | 0.003567
|  | 0.11032 | 0.2457 | 0.24215 | 0.003552
|  | 0.10662 | 0.2457 | 0.24213 | 0.003567
|  | 0.13458 | 0.2457 | 0.24215 | 0.003552
|  | 0.046245 | 0.2457 | 0.24216 | 0.003537
|  | 0.1864 | 0.2457 | 0.24214 | 0.003562
|  | 0.063694 | 0.2457 | 0.24217 | 0.003532
|  | 0.2608 | 0.2457 | 0.24233 |  | 0.003374
|  | 0.4849 | 0.2457 | 0.24236 |  | 0.003334
|  | 0.47185 | 0.2457 | 0.24237 |  | 0.003329
|  | 0.48814 | 0.2457 | 0.24238 |  | 0.00332
|  | 0.49196 | 0.2457 | 0.24238 |  | 0.003315
|  | 0.37009 | 0.2457 | 0.24237 |  | 0.003329
|  | 0.41527 | 0.2457 | 0.24239 |  | 0.00331
|  | 0.39869 | 0.2457 | 0.2424 |  | 0.0033
|  | 0.33001 | 0.2457 | 0.24238 |  | 0.00332
|  | 0.43037 | 0.2457 | 0.24238 |  | 0.00332 | 5e-05 | 7.4e-05 | 0.000282
|  | 0.040814 | 0.11321 | 0.11103 | 0.002182
|  | 0.11225 | 0.11321 | 0.11099 | 0.002216
|  | 0.021031 | 0.11321 | 0.11105 | 0.002152
|  | 0.08815 | 0.11321 | 0.11102 | 0.002187
|  | 0.018234 | 0.11321 | 0.11105 | 0.002152
|  | 0.052997 | 0.11321 | 0.11105 | 0.002152
|  | 0.042063 | 0.11321 | 0.11105 | 0.002157
|  | 0.07074 | 0.11321 | 0.11104 | 0.002172
|  | 0.074914 | 0.11321 | 0.11105 | 0.002162
|  | 0.011117 | 0.11321 | 0.11106 | 0.002142
|  | 0.24284 | 0.11321 | 0.11123 |  | 0.001974
|  | 0.27675 | 0.11321 | 0.11124 |  | 0.001969
|  | 0.28793 | 0.11321 | 0.11124 |  | 0.001969
|  | 0.27826 | 0.11321 | 0.11124 |  | 0.001964
|  | 0.30818 | 0.11321 | 0.11124 |  | 0.001964
|  | 0.38487 | 0.11321 | 0.11124 |  | 0.001969
|  | 0.30814 | 0.11321 | 0.11124 |  | 0.001964
|  | 0.44095 | 0.11321 | 0.11125 |  | 0.001954
|  | 0.40719 | 0.11321 | 0.11123 |  | 0.001974
|  | 0.35728 | 0.11321 | 0.11124 |  | 0.001964 | 7.4e-05 | 2e-05 | 0.000262
|  | 0.21649 | 0.43919 | 0.4337 | 0.005485
|  | 0.33681 | 0.43919 | 0.43369 | 0.005495
|  | 0.013036 | 0.43919 | 0.43372 | 0.00547
|  | 0.29639 | 0.43919 | 0.4337 | 0.00549
|  | 0.16524 | 0.43919 | 0.43371 | 0.00548
|  | 0.24105 | 0.43919 | 0.4337 | 0.005485
|  | 0.28026 | 0.43919 | 0.4337 | 0.005485
|  | 0.10385 | 0.43919 | 0.43371 | 0.005475
|  | 0.3428 | 0.43919 | 0.43371 | 0.00548
|  | 0.13995 | 0.43919 | 0.4337 | 0.005485
|  | 0.47754 | 0.43919 | 0.43392 |  | 0.005268
|  | 0.47583 | 0.43919 | 0.43393 |  | 0.005258
|  | 0.49393 | 0.43919 | 0.43395 |  | 0.005243
|  | 0.47297 | 0.43919 | 0.43394 |  | 0.005253
|  | 0.46243 | 0.43919 | 0.43394 |  | 0.005248
|  | 0.45208 | 0.43919 | 0.43393 |  | 0.005258
|  | 0.48366 | 0.43919 | 0.43395 |  | 0.005243
|  | 0.45948 | 0.43919 | 0.43393 |  | 0.005258
|  | 0.46854 | 0.43919 | 0.43394 |  | 0.005253
|  | 0.49124 | 0.43919 | 0.43395 |  | 0.005238 | 2.5e-05 | 3e-05 | 0.000257
|  | 0.095698 | 0.10635 | 0.1042 | 0.002153
|  | 0.00044028 | 0.10635 | 0.10424 | 0.002113
|  | 0.093759 | 0.10635 | 0.10421 | 0.002143
|  | 0.06547 | 0.10635 | 0.10423 | 0.002118
|  | 0.053379 | 0.10635 | 0.10425 | 0.002098
|  | 0.0016505 | 0.10635 | 0.10427 | 0.002078
|  | 0.068552 | 0.10635 | 0.10425 | 0.002098
|  | 0.019707 | 0.10635 | 0.10426 | 0.002088
|  | 0.049654 | 0.10635 | 0.10425 | 0.002098
|  | 0.037051 | 0.10635 | 0.10426 | 0.002088
|  | 0.19005 | 0.10635 | 0.10448 |  | 0.001866
|  | 0.11865 | 0.10635 | 0.10446 |  | 0.001886
|  | 0.31457 | 0.10635 | 0.10447 |  | 0.001881
|  | 0.34753 | 0.10635 | 0.10448 |  | 0.001871
|  | 0.23171 | 0.10635 | 0.10448 |  | 0.001871
|  | 0.21174 | 0.10635 | 0.10448 |  | 0.001866
|  | 0.26681 | 0.10635 | 0.10448 |  | 0.001866
|  | 0.28831 | 0.10635 | 0.10448 |  | 0.001866
|  | 0.32795 | 0.10635 | 0.10448 |  | 0.001871
|  | 0.26562 | 0.10635 | 0.10448 |  | 0.001866 | 7.5e-05 | 2e-05 | 0.000287
|  | 0.035149 | 0.31797 | 0.31371 | 0.004255
|  | 0.27609 | 0.31797 | 0.31368 | 0.004285
|  | 0.31409 | 0.31797 | 0.31367 | 0.0043
|  | 0.20303 | 0.31797 | 0.31369 | 0.004275
|  | 0.030589 | 0.31797 | 0.31371 | 0.004255
|  | 0.057585 | 0.31797 | 0.31371 | 0.004255
|  | 0.15582 | 0.31797 | 0.31371 | 0.00426
|  | 0.018988 | 0.31797 | 0.31373 | 0.00424
|  | 0.094968 | 0.31797 | 0.31371 | 0.004255
|  | 0.13529 | 0.31797 | 0.3137 | 0.00427
|  | 0.40015 | 0.31797 | 0.31394 |  | 0.004028
|  | 0.38017 | 0.31797 | 0.31393 |  | 0.004033
|  | 0.35508 | 0.31797 | 0.31393 |  | 0.004038
|  | 0.44653 | 0.31797 | 0.31396 |  | 0.004003
|  | 0.47636 | 0.31797 | 0.31397 |  | 0.003993
|  | 0.41858 | 0.31797 | 0.31397 |  | 0.003993
|  | 0.39437 | 0.31797 | 0.31396 |  | 0.004008
|  | 0.45667 | 0.31797 | 0.31397 |  | 0.003993
|  | 0.47139 | 0.31797 | 0.31398 |  | 0.003988
|  | 0.40261 | 0.31797 | 0.31397 |  | 0.003998 | 6e-05 | 5e-05 | 0.000312
|  | 0.14766 | 0.22099 | 0.21772 | 0.003261
|  | 0.10066 | 0.22099 | 0.21774 | 0.003241
|  | 0.19514 | 0.22099 | 0.21772 | 0.003261
|  | 0.14796 | 0.22099 | 0.21774 | 0.003246
|  | 0.17467 | 0.22099 | 0.21774 | 0.003246
|  | 0.20421 | 0.22099 | 0.21772 | 0.003261
|  | 0.048992 | 0.22099 | 0.21777 | 0.003216
|  | 0.14815 | 0.22099 | 0.21776 | 0.003226
|  | 0.21819 | 0.22099 | 0.21772 | 0.003266
|  | 0.21766 | 0.22099 | 0.21771 | 0.003271
|  | 0.31427 | 0.22099 | 0.21795 |  | 0.003033
|  | 0.41546 | 0.22099 | 0.21796 |  | 0.003023
|  | 0.23883 | 0.22099 | 0.21793 |  | 0.003053
|  | 0.37042 | 0.22099 | 0.21799 |  | 0.002999
|  | 0.38584 | 0.22099 | 0.21799 |  | 0.002994
|  | 0.34713 | 0.22099 | 0.21799 |  | 0.002994
|  | 0.35343 | 0.22099 | 0.21801 |  | 0.002979
|  | 0.36755 | 0.22099 | 0.218 |  | 0.002989
|  | 0.27844 | 0.22099 | 0.21799 |  | 0.002999
|  | 0.25006 | 0.22099 | 0.21798 |  | 0.003009 | 5.5e-05 | 7.4e-05 | 0.000292
|  | 0.013238 | 0.13824 | 0.13585 | 0.002392
|  | 0.11295 | 0.13824 | 0.13582 | 0.002422
|  | 0.076481 | 0.13824 | 0.13585 | 0.002392
|  | 0.045888 | 0.13824 | 0.13587 | 0.002372
|  | 0.13432 | 0.13824 | 0.13582 | 0.002417
|  | 0.043236 | 0.13824 | 0.13586 | 0.002377
|  | 0.13081 | 0.13824 | 0.13583 | 0.002407
|  | 0.1054 | 0.13824 | 0.13583 | 0.002407
|  | 0.01399 | 0.13824 | 0.13589 | 0.002348
|  | 0.12588 | 0.13824 | 0.13583 | 0.002407
|  | 0.29851 | 0.13824 | 0.13603 |  | 0.002209
|  | 0.37387 | 0.13824 | 0.13603 |  | 0.002214
|  | 0.33614 | 0.13824 | 0.13603 |  | 0.002209
|  | 0.31384 | 0.13824 | 0.13602 |  | 0.002224
|  | 0.222 | 0.13824 | 0.13601 |  | 0.002229
|  | 0.49891 | 0.13824 | 0.136 |  | 0.002244
|  | 0.36492 | 0.13824 | 0.13602 |  | 0.002224
|  | 0.19155 | 0.13824 | 0.13601 |  | 0.002234
|  | 0.42541 | 0.13824 | 0.13603 |  | 0.002214
|  | 0.46956 | 0.13824 | 0.13603 |  | 0.002214 | 7.4e-05 | 3.5e-05 | 0.000213
|  | 0.01061 | 0.15142 | 0.14887 | 0.002558
|  | 0.063815 | 0.15142 | 0.14886 | 0.002563
|  | 0.014506 | 0.15142 | 0.14889 | 0.002533
|  | 0.1249 | 0.15142 | 0.14886 | 0.002568
|  | 0.086131 | 0.15142 | 0.14887 | 0.002558
|  | 0.14857 | 0.15142 | 0.14882 | 0.002603
|  | 0.07556 | 0.15142 | 0.14888 | 0.002543
|  | 0.093643 | 0.15142 | 0.14886 | 0.002563
|  | 0.064891 | 0.15142 | 0.14889 | 0.002533
|  | 0.1409 | 0.15142 | 0.14886 | 0.002563
|  | 0.2613 | 0.15142 | 0.14909 |  | 0.002331
|  | 0.3002 | 0.15142 | 0.14908 |  | 0.002341
|  | 0.31947 | 0.15142 | 0.14909 |  | 0.002336
|  | 0.35483 | 0.15142 | 0.1491 |  | 0.002326
|  | 0.2089 | 0.15142 | 0.14906 |  | 0.00236
|  | 0.39587 | 0.15142 | 0.14909 |  | 0.002331
|  | 0.30419 | 0.15142 | 0.14911 |  | 0.002316
|  | 0.36976 | 0.15142 | 0.1491 |  | 0.002321
|  | 0.34392 | 0.15142 | 0.14909 |  | 0.002331
|  | 0.23566 | 0.15142 | 0.1491 |  | 0.002326 | 7e-05 | 4.4e-05 | 0.000287
|  | 0.42373 | 0.47999 | 0.47406 | 0.005924
|  | 0.27281 | 0.47999 | 0.47405 | 0.005939
|  | 0.041788 | 0.47999 | 0.47408 | 0.005909
|  | 0.47631 | 0.47999 | 0.47406 | 0.005929
|  | 0.15836 | 0.47999 | 0.47407 | 0.005919
|  | 0.40532 | 0.47999 | 0.47406 | 0.005924
|  | 0.31512 | 0.47999 | 0.47408 | 0.005909
|  | 0.16359 | 0.47999 | 0.4741 | 0.005889
|  | 0.17461 | 0.47999 | 0.47412 | 0.00587
|  | 0.3623 | 0.47999 | 0.47409 | 0.005899
|  | 0.48278 | 0.47999 | 0.47419 |  | 0.005791
|  | 0.48998 | 0.47999 | 0.4743 |  | 0.005682
|  | 0.48629 | 0.47999 | 0.47429 |  | 0.005692
|  | 0.4974 | 0.47999 | 0.47434 |  | 0.005647
|  | 0.48272 | 0.47999 | 0.47428 |  | 0.005702
|  | 0.49457 | 0.47999 | 0.47431 |  | 0.005672
|  | 0.48428 | 0.47999 | 0.4743 |  | 0.005687
|  | 0.4932 | 0.47999 | 0.47433 |  | 0.005652
|  | 0.491 | 0.47999 | 0.47433 |  | 0.005657
|  | 0.48767 | 0.47999 | 0.47431 |  | 0.005672 | 6.9e-05 | 0.000144 | 0.000292
|  | 0.18114 | 0.40438 | 0.39928 | 0.0051
|  | 0.29354 | 0.40438 | 0.39928 | 0.0051
|  | 0.19939 | 0.40438 | 0.39929 | 0.005086
|  | 0.33401 | 0.40438 | 0.39928 | 0.0051
|  | 0.24723 | 0.40438 | 0.39928 | 0.005095
|  | 0.33982 | 0.40438 | 0.39928 | 0.005095
|  | 0.23677 | 0.40438 | 0.39928 | 0.005095
|  | 0.19867 | 0.40438 | 0.39931 | 0.005071
|  | 0.015192 | 0.40438 | 0.39934 | 0.005041
|  | 0.22056 | 0.40438 | 0.39929 | 0.005086
|  | 0.47794 | 0.40438 | 0.39956 |  | 0.004823
|  | 0.43235 | 0.40438 | 0.39954 |  | 0.004838
|  | 0.48331 | 0.40438 | 0.39957 |  | 0.004814
|  | 0.4863 | 0.40438 | 0.39955 |  | 0.004828
|  | 0.41012 | 0.40438 | 0.39953 |  | 0.004853
|  | 0.49961 | 0.40438 | 0.39957 |  | 0.004809
|  | 0.42723 | 0.40438 | 0.39954 |  | 0.004843
|  | 0.43259 | 0.40438 | 0.39954 |  | 0.004838
|  | 0.49602 | 0.40438 | 0.39959 |  | 0.004794
|  | 0.49154 | 0.40438 | 0.39959 |  | 0.004794 | 5.9e-05 | 5.9e-05 | 0.000306
|  | 0.12577 | 0.45519 | 0.44961 | 0.005585
|  | 0.12682 | 0.45519 | 0.44959 | 0.005605
|  | 0.18621 | 0.45519 | 0.44959 | 0.0056
|  | 0.13338 | 0.45519 | 0.44963 | 0.005561
|  | 0.34262 | 0.45519 | 0.4496 | 0.00559
|  | 0.10316 | 0.45519 | 0.44964 | 0.005551
|  | 0.31109 | 0.45519 | 0.44962 | 0.005575
|  | 0.16603 | 0.45519 | 0.44963 | 0.005561
|  | 0.046987 | 0.45519 | 0.44964 | 0.005556
|  | 0.33139 | 0.45519 | 0.44961 | 0.00558
|  | 0.48971 | 0.45519 | 0.44984 |  | 0.005358
|  | 0.48122 | 0.45519 | 0.44984 |  | 0.005358
|  | 0.46748 | 0.45519 | 0.44982 |  | 0.005373
|  | 0.45547 | 0.45519 | 0.44982 |  | 0.005378
|  | 0.49157 | 0.45519 | 0.44985 |  | 0.005348
|  | 0.45867 | 0.45519 | 0.44981 |  | 0.005388
|  | 0.46281 | 0.45519 | 0.44982 |  | 0.005378
|  | 0.4736 | 0.45519 | 0.44983 |  | 0.005363
|  | 0.48083 | 0.45519 | 0.44984 |  | 0.005358
|  | 0.46078 | 0.45519 | 0.44981 |  | 0.005383 | 5.4e-05 | 4e-05 | 0.000257
|  | 0.072709 | 0.14689 | 0.14446 | 0.00243
|  | 0.029894 | 0.14689 | 0.1445 | 0.002391
|  | 0.12175 | 0.14689 | 0.14446 | 0.002425
|  | 0.093646 | 0.14689 | 0.14448 | 0.00241
|  | 0.050647 | 0.14689 | 0.1445 | 0.002386
|  | 0.038308 | 0.14689 | 0.14452 | 0.002371
|  | 0.012773 | 0.14689 | 0.14454 | 0.002351
|  | 0.12096 | 0.14689 | 0.1445 | 0.002391
|  | 0.02295 | 0.14689 | 0.14454 | 0.002346
|  | 0.14223 | 0.14689 | 0.14449 | 0.002401
|  | 0.42545 | 0.14689 | 0.14466 |  | 0.002223
|  | 0.32145 | 0.14689 | 0.14466 |  | 0.002227
|  | 0.16946 | 0.14689 | 0.14464 |  | 0.002247
|  | 0.40635 | 0.14689 | 0.14466 |  | 0.002223
|  | 0.24255 | 0.14689 | 0.14466 |  | 0.002227
|  | 0.48369 | 0.14689 | 0.14467 |  | 0.002213
|  | 0.22422 | 0.14689 | 0.14465 |  | 0.002237
|  | 0.47147 | 0.14689 | 0.14466 |  | 0.002223
|  | 0.15348 | 0.14689 | 0.14463 |  | 0.002252
|  | 0.16716 | 0.14689 | 0.14464 |  | 0.002242 | 8.4e-05 | 3.9e-05 | 0.000217
|  | 0.049678 | 0.058698 | 0.057384 | 0.001314
|  | 0.036416 | 0.058698 | 0.057389 | 0.001309
|  | 0.020726 | 0.058698 | 0.057418 | 0.00128
|  | 0.010441 | 0.058698 | 0.057443 | 0.001255
|  | 0.0042473 | 0.058698 | 0.057478 | 0.00122
|  | 0.056932 | 0.058698 | 0.057414 | 0.001285
|  | 0.027691 | 0.058698 | 0.057463 | 0.001235
|  | 0.033469 | 0.058698 | 0.057458 | 0.00124
|  | 0.052862 | 0.058698 | 0.057418 | 0.00128
|  | 0.042257 | 0.058698 | 0.057443 | 0.001255
|  | 0.3976 | 0.058698 | 0.057631 |  | 0.001067
|  | 0.18807 | 0.058698 | 0.057626 |  | 0.001072
|  | 0.12355 | 0.058698 | 0.057621 |  | 0.001077
|  | 0.49333 | 0.058698 | 0.057621 |  | 0.001077
|  | 0.1516 | 0.058698 | 0.057606 |  | 0.001092
|  | 0.2806 | 0.058698 | 0.057621 |  | 0.001077
|  | 0.12746 | 0.058698 | 0.057616 |  | 0.001082
|  | 0.18867 | 0.058698 | 0.057621 |  | 0.001077
|  | 0.28954 | 0.058698 | 0.057626 |  | 0.001072
|  | 0.098719 | 0.058698 | 0.057616 |  | 0.001082 | 9.4e-05 | 2.5e-05 | 0.000247
|  | 0.026037 | 0.032689 | 0.031854 | 0.000835
|  | 0.018795 | 0.032689 | 0.031883 | 0.000806
|  | 0.016723 | 0.032689 | 0.031913 | 0.000776
|  | 0.010574 | 0.032689 | 0.031923 | 0.000766
|  | 0.023208 | 0.032689 | 0.031923 | 0.000766
|  | 0.0006988 | 0.032689 | 0.031962 | 0.000727
|  | 0.028178 | 0.032689 | 0.031903 | 0.000786
|  | 0.014812 | 0.032689 | 0.031943 | 0.000746
|  | 0.00092603 | 0.032689 | 0.031977 | 0.000712
|  | 0.0063572 | 0.032689 | 0.031972 | 0.000717
|  | 0.12997 | 0.032689 | 0.032185 |  | 0.000504
|  | 0.064524 | 0.032689 | 0.03217 |  | 0.000519
|  | 0.25354 | 0.032689 | 0.03214 |  | 0.000549
|  | 0.14658 | 0.032689 | 0.032125 |  | 0.000563
|  | 0.10942 | 0.032689 | 0.032135 |  | 0.000553
|  | 0.097542 | 0.032689 | 0.03215 |  | 0.000539
|  | 0.35722 | 0.032689 | 0.03215 |  | 0.000539
|  | 0.27877 | 0.032689 | 0.032116 |  | 0.000573
|  | 0.3692 | 0.032689 | 0.032125 |  | 0.000563
|  | 0.26981 | 0.032689 | 0.032111 |  | 0.000578 | 0.000123 | 7.4e-05 | 0.000331
|  | 0.090891 | 0.3647 | 0.36008 | 0.004617
|  | 0.11673 | 0.3647 | 0.36007 | 0.004622
|  | 0.23855 | 0.3647 | 0.36005 | 0.004642
|  | 0.2552 | 0.3647 | 0.36006 | 0.004632
|  | 0.13018 | 0.3647 | 0.36007 | 0.004627
|  | 0.06945 | 0.3647 | 0.36007 | 0.004627
|  | 0.25973 | 0.3647 | 0.36007 | 0.004622
|  | 0.28007 | 0.3647 | 0.36007 | 0.004622
|  | 0.2462 | 0.3647 | 0.36007 | 0.004622
|  | 0.33477 | 0.3647 | 0.36007 | 0.004622
|  | 0.464 | 0.3647 | 0.36031 |  | 0.004385
|  | 0.41064 | 0.3647 | 0.36029 |  | 0.00441
|  | 0.4052 | 0.3647 | 0.36029 |  | 0.004405
|  | 0.40229 | 0.3647 | 0.36028 |  | 0.00442
|  | 0.39261 | 0.3647 | 0.36027 |  | 0.00443
|  | 0.43457 | 0.3647 | 0.3603 |  | 0.0044
|  | 0.39672 | 0.3647 | 0.36028 |  | 0.004415
|  | 0.40689 | 0.3647 | 0.36028 |  | 0.00442
|  | 0.47515 | 0.3647 | 0.36031 |  | 0.004385
|  | 0.47293 | 0.3647 | 0.3603 |  | 0.004395 | 2.5e-05 | 4.5e-05 | 0.000257
|  | 0.097063 | 0.14782 | 0.14531 | 0.002509
|  | 0.06902 | 0.14782 | 0.14531 | 0.002509
|  | 0.0064765 | 0.14782 | 0.14534 | 0.002479
|  | 0.033609 | 0.14782 | 0.14535 | 0.00247
|  | 0.017956 | 0.14782 | 0.14536 | 0.00246
|  | 0.080172 | 0.14782 | 0.14534 | 0.002479
|  | 0.097201 | 0.14782 | 0.14534 | 0.002479
|  | 0.017127 | 0.14782 | 0.14537 | 0.002455
|  | 0.076389 | 0.14782 | 0.14534 | 0.002479
|  | 0.062691 | 0.14782 | 0.14534 | 0.002479
|  | 0.16876 | 0.14782 | 0.14551 |  | 0.002311
|  | 0.15445 | 0.14782 | 0.14552 |  | 0.002301
|  | 0.40561 | 0.14782 | 0.14553 |  | 0.002292
|  | 0.23806 | 0.14782 | 0.14551 |  | 0.002306
|  | 0.28154 | 0.14782 | 0.14552 |  | 0.002301
|  | 0.45004 | 0.14782 | 0.14552 |  | 0.002297
|  | 0.17029 | 0.14782 | 0.1455 |  | 0.002316
|  | 0.48633 | 0.14782 | 0.14554 |  | 0.002282
|  | 0.29344 | 0.14782 | 0.14553 |  | 0.002292
|  | 0.34529 | 0.14782 | 0.14552 |  | 0.002301 | 5.4e-05 | 3.4e-05 | 0.000227
|  | 0.2007 | 0.39714 | 0.39218 | 0.004962
|  | 0.32734 | 0.39714 | 0.39217 | 0.004972
|  | 0.17824 | 0.39714 | 0.39219 | 0.004952
|  | 0.0075246 | 0.39714 | 0.3922 | 0.004942
|  | 0.16467 | 0.39714 | 0.39219 | 0.004947
|  | 0.23695 | 0.39714 | 0.39218 | 0.004962
|  | 0.34983 | 0.39714 | 0.39217 | 0.004972
|  | 0.28789 | 0.39714 | 0.39218 | 0.004967
|  | 0.21453 | 0.39714 | 0.39219 | 0.004957
|  | 0.2938 | 0.39714 | 0.39219 | 0.004957
|  | 0.41177 | 0.39714 | 0.39239 |  | 0.004749
|  | 0.40938 | 0.39714 | 0.39237 |  | 0.004774
|  | 0.40475 | 0.39714 | 0.39237 |  | 0.004769
|  | 0.42185 | 0.39714 | 0.3924 |  | 0.004745
|  | 0.45734 | 0.39714 | 0.39242 |  | 0.00472
|  | 0.41832 | 0.39714 | 0.39241 |  | 0.004735
|  | 0.4809 | 0.39714 | 0.39243 |  | 0.004715
|  | 0.42444 | 0.39714 | 0.39242 |  | 0.004725
|  | 0.39928 | 0.39714 | 0.39237 |  | 0.004769
|  | 0.46054 | 0.39714 | 0.39244 |  | 0.004705 | 3e-05 | 6.9e-05 | 0.000267
|  | 0.21011 | 0.34092 | 0.33645 | 0.004466
|  | 0.12205 | 0.34092 | 0.33647 | 0.004451
|  | 0.23358 | 0.34092 | 0.33646 | 0.004461
|  | 0.16521 | 0.34092 | 0.33646 | 0.004461
|  | 0.14693 | 0.34092 | 0.33646 | 0.004456
|  | 0.16887 | 0.34092 | 0.33646 | 0.004456
|  | 0.26565 | 0.34092 | 0.33646 | 0.004456
|  | 0.31845 | 0.34092 | 0.33645 | 0.004471
|  | 0.046846 | 0.34092 | 0.33649 | 0.004431
|  | 0.15724 | 0.34092 | 0.33647 | 0.004446
|  | 0.48026 | 0.34092 | 0.3367 |  | 0.004219
|  | 0.4858 | 0.34092 | 0.3367 |  | 0.004214
|  | 0.44541 | 0.34092 | 0.33671 |  | 0.004209
|  | 0.4689 | 0.34092 | 0.33671 |  | 0.004209
|  | 0.40314 | 0.34092 | 0.3367 |  | 0.004219
|  | 0.49676 | 0.34092 | 0.33671 |  | 0.004204
|  | 0.47721 | 0.34092 | 0.33672 |  | 0.004199
|  | 0.37835 | 0.34092 | 0.33669 |  | 0.004229
|  | 0.38185 | 0.34092 | 0.3367 |  | 0.004214
|  | 0.36571 | 0.34092 | 0.33669 |  | 0.004224 | 4e-05 | 3e-05 | 0.000272
|  | 0.065461 | 0.12703 | 0.12472 | 0.002312
|  | 0.031952 | 0.12703 | 0.12476 | 0.002272
|  | 0.11693 | 0.12703 | 0.12472 | 0.002312
|  | 0.12299 | 0.12703 | 0.12467 | 0.002361
|  | 0.076055 | 0.12703 | 0.12474 | 0.002292
|  | 0.072898 | 0.12703 | 0.12474 | 0.002292
|  | 0.061737 | 0.12703 | 0.12473 | 0.002297
|  | 0.11742 | 0.12703 | 0.12471 | 0.002322
|  | 0.0028795 | 0.12703 | 0.12477 | 0.002262
|  | 0.08578 | 0.12703 | 0.12475 | 0.002282
|  | 0.24336 | 0.12703 | 0.12495 |  | 0.002079
|  | 0.24125 | 0.12703 | 0.12494 |  | 0.002089
|  | 0.33141 | 0.12703 | 0.12495 |  | 0.002079
|  | 0.25229 | 0.12703 | 0.12494 |  | 0.002094
|  | 0.45166 | 0.12703 | 0.12497 |  | 0.00206
|  | 0.22394 | 0.12703 | 0.12495 |  | 0.002079
|  | 0.14559 | 0.12703 | 0.12493 |  | 0.002099
|  | 0.49736 | 0.12703 | 0.12495 |  | 0.002079
|  | 0.37397 | 0.12703 | 0.12495 |  | 0.002079
|  | 0.44254 | 0.12703 | 0.12495 |  | 0.002079 | 9.9e-05 | 3.9e-05 | 0.000301
|  | 0.10499 | 0.32894 | 0.32462 | 0.004322
|  | 0.15837 | 0.32894 | 0.32461 | 0.004327
|  | 0.080123 | 0.32894 | 0.32464 | 0.004302
|  | 0.048629 | 0.32894 | 0.32465 | 0.004287
|  | 0.016689 | 0.32894 | 0.32465 | 0.004287
|  | 0.30675 | 0.32894 | 0.32462 | 0.004317
|  | 0.066791 | 0.32894 | 0.32465 | 0.004292
|  | 0.19118 | 0.32894 | 0.32466 | 0.004282
|  | 0.021494 | 0.32894 | 0.32469 | 0.004253
|  | 0.064024 | 0.32894 | 0.32467 | 0.004267
|  | 0.45707 | 0.32894 | 0.32487 |  | 0.00407
|  | 0.36252 | 0.32894 | 0.32484 |  | 0.004094
|  | 0.45047 | 0.32894 | 0.3249 |  | 0.00404
|  | 0.3354 | 0.32894 | 0.32484 |  | 0.004099
|  | 0.35184 | 0.32894 | 0.32484 |  | 0.004094
|  | 0.42283 | 0.32894 | 0.32489 |  | 0.00405
|  | 0.39419 | 0.32894 | 0.32488 |  | 0.004055
|  | 0.34409 | 0.32894 | 0.32486 |  | 0.00408
|  | 0.33586 | 0.32894 | 0.32485 |  | 0.004084
|  | 0.48335 | 0.32894 | 0.3249 |  | 0.004035 | 7.4e-05 | 6.4e-05 | 0.000292
|  | 0.060396 | 0.1748 | 0.17208 | 0.002724
|  | 0.0061998 | 0.1748 | 0.1721 | 0.002704
|  | 0.15209 | 0.1748 | 0.17207 | 0.002729
|  | 0.14689 | 0.1748 | 0.17206 | 0.002739
|  | 0.16518 | 0.1748 | 0.17205 | 0.002749
|  | 0.047641 | 0.1748 | 0.1721 | 0.002704
|  | 0.052904 | 0.1748 | 0.17211 | 0.002694
|  | 0.063136 | 0.1748 | 0.17211 | 0.002694
|  | 0.030851 | 0.1748 | 0.17212 | 0.00268
|  | 0.077848 | 0.1748 | 0.1721 | 0.002699
|  | 0.31526 | 0.1748 | 0.1723 |  | 0.002497
|  | 0.26593 | 0.1748 | 0.17231 |  | 0.002492
|  | 0.41827 | 0.1748 | 0.17233 |  | 0.002467
|  | 0.49698 | 0.1748 | 0.17234 |  | 0.002457
|  | 0.25933 | 0.1748 | 0.17231 |  | 0.002487
|  | 0.38745 | 0.1748 | 0.17233 |  | 0.002467
|  | 0.27388 | 0.1748 | 0.17232 |  | 0.002477
|  | 0.35098 | 0.1748 | 0.17234 |  | 0.002457
|  | 0.23977 | 0.1748 | 0.17232 |  | 0.002482
|  | 0.27407 | 0.1748 | 0.17233 |  | 0.002467 | 6.9e-05 | 4e-05 | 0.000292
|  | 0.059241 | 0.093879 | 0.092031 | 0.001848
|  | 0.090727 | 0.093879 | 0.091976 | 0.001903
|  | 0.014278 | 0.093879 | 0.092075 | 0.001804
|  | 0.042912 | 0.093879 | 0.09208 | 0.001799
|  | 0.060419 | 0.093879 | 0.09207 | 0.001809
|  | 0.067323 | 0.093879 | 0.092065 | 0.001814
|  | 0.073697 | 0.093879 | 0.092065 | 0.001814
|  | 0.014389 | 0.093879 | 0.092105 | 0.001774
|  | 0.0018913 | 0.093879 | 0.092115 | 0.001764
|  | 0.04151 | 0.093879 | 0.092105 | 0.001774
|  | 0.21396 | 0.093879 | 0.092313 |  | 0.001567
|  | 0.42444 | 0.093879 | 0.092293 |  | 0.001586
|  | 0.38232 | 0.093879 | 0.092283 |  | 0.001596
|  | 0.33978 | 0.093879 | 0.092278 |  | 0.001601
|  | 0.23795 | 0.093879 | 0.092283 |  | 0.001596
|  | 0.19113 | 0.093879 | 0.092283 |  | 0.001596
|  | 0.44937 | 0.093879 | 0.092283 |  | 0.001596
|  | 0.10821 | 0.093879 | 0.092258 |  | 0.001621
|  | 0.31327 | 0.093879 | 0.092273 |  | 0.001606
|  | 0.30039 | 0.093879 | 0.092278 |  | 0.001601 | 0.000139 | 5.4e-05 | 0.000336
|  | 0.027203 | 0.42093 | 0.41583 | 0.005103
|  | 0.38531 | 0.42093 | 0.4158 | 0.005133
|  | 0.10258 | 0.42093 | 0.41582 | 0.005118
|  | 0.12818 | 0.42093 | 0.41581 | 0.005123
|  | 0.38813 | 0.42093 | 0.4158 | 0.005138
|  | 0.36071 | 0.42093 | 0.4158 | 0.005133
|  | 0.053555 | 0.42093 | 0.41583 | 0.005108
|  | 0.32798 | 0.42093 | 0.41581 | 0.005123
|  | 0.15673 | 0.42093 | 0.41582 | 0.005118
|  | 0.056121 | 0.42093 | 0.41583 | 0.005108
|  | 0.47363 | 0.42093 | 0.41604 |  | 0.00489
|  | 0.44514 | 0.42093 | 0.41604 |  | 0.004895
|  | 0.46892 | 0.42093 | 0.41605 |  | 0.004885
|  | 0.43933 | 0.42093 | 0.41603 |  | 0.0049
|  | 0.43751 | 0.42093 | 0.41603 |  | 0.0049
|  | 0.45284 | 0.42093 | 0.41604 |  | 0.00489
|  | 0.45134 | 0.42093 | 0.41604 |  | 0.00489
|  | 0.49531 | 0.42093 | 0.41607 |  | 0.004866
|  | 0.43765 | 0.42093 | 0.41604 |  | 0.00489
|  | 0.44225 | 0.42093 | 0.41603 |  | 0.0049 | 3.5e-05 | 3.4e-05 | 0.000272
|  | 0.035837 | 0.21115 | 0.20808 | 0.003065
|  | 0.15803 | 0.21115 | 0.20804 | 0.003104
|  | 0.050009 | 0.21115 | 0.20809 | 0.003055
|  | 0.0074935 | 0.21115 | 0.20812 | 0.00303
|  | 0.007492 | 0.21115 | 0.2081 | 0.00305
|  | 0.060219 | 0.21115 | 0.20812 | 0.003025
|  | 0.10018 | 0.21115 | 0.2081 | 0.003045
|  | 0.0061053 | 0.21115 | 0.20813 | 0.003015
|  | 0.039339 | 0.21115 | 0.20814 | 0.00301
|  | 0.14557 | 0.21115 | 0.2081 | 0.003045
|  | 0.48318 | 0.21115 | 0.20828 |  | 0.002867
|  | 0.45297 | 0.21115 | 0.20827 |  | 0.002877
|  | 0.32114 | 0.21115 | 0.20827 |  | 0.002877
|  | 0.35492 | 0.21115 | 0.20827 |  | 0.002877
|  | 0.38192 | 0.21115 | 0.20828 |  | 0.002872
|  | 0.47559 | 0.21115 | 0.20828 |  | 0.002872
|  | 0.30244 | 0.21115 | 0.20827 |  | 0.002882
|  | 0.33578 | 0.21115 | 0.20827 |  | 0.002882
|  | 0.44844 | 0.21115 | 0.20828 |  | 0.002867
|  | 0.32094 | 0.21115 | 0.20827 |  | 0.002877 | 9.4e-05 | 1.5e-05 | 0.000237
|  | 0.05718 | 0.35288 | 0.34838 | 0.004499
|  | 0.063822 | 0.35288 | 0.34839 | 0.004494
|  | 0.31724 | 0.35288 | 0.34836 | 0.004519
|  | 0.21466 | 0.35288 | 0.34837 | 0.004514
|  | 0.11529 | 0.35288 | 0.34838 | 0.004504
|  | 0.1129 | 0.35288 | 0.34838 | 0.004504
|  | 0.29381 | 0.35288 | 0.34837 | 0.004514
|  | 0.0017584 | 0.35288 | 0.3484 | 0.004479
|  | 0.28025 | 0.35288 | 0.34838 | 0.004504
|  | 0.068844 | 0.35288 | 0.34841 | 0.004474
|  | 0.44473 | 0.35288 | 0.34858 |  | 0.004296
|  | 0.44527 | 0.35288 | 0.34858 |  | 0.004301
|  | 0.3794 | 0.35288 | 0.34857 |  | 0.004311
|  | 0.4296 | 0.35288 | 0.34858 |  | 0.004296
|  | 0.4178 | 0.35288 | 0.34859 |  | 0.004291
|  | 0.35858 | 0.35288 | 0.34855 |  | 0.004331
|  | 0.44312 | 0.35288 | 0.34859 |  | 0.004291
|  | 0.42293 | 0.35288 | 0.34858 |  | 0.004296
|  | 0.36241 | 0.35288 | 0.34856 |  | 0.004321
|  | 0.49348 | 0.35288 | 0.34859 |  | 0.004291 | 4.5e-05 | 4e-05 | 0.000228
|  | 0.24437 | 0.37521 | 0.37051 | 0.004701
|  | 0.011608 | 0.37521 | 0.37054 | 0.004676
|  | 0.31249 | 0.37521 | 0.37051 | 0.004701
|  | 0.015788 | 0.37521 | 0.37054 | 0.004671
|  | 0.096447 | 0.37521 | 0.37053 | 0.004681
|  | 0.0080675 | 0.37521 | 0.37054 | 0.004676
|  | 0.25798 | 0.37521 | 0.37052 | 0.004691
|  | 0.093301 | 0.37521 | 0.37053 | 0.004686
|  | 0.21576 | 0.37521 | 0.37052 | 0.004691
|  | 0.18922 | 0.37521 | 0.37055 | 0.004666
|  | 0.39753 | 0.37521 | 0.3707 |  | 0.004508
|  | 0.40088 | 0.37521 | 0.37071 |  | 0.004498
|  | 0.45772 | 0.37521 | 0.37074 |  | 0.004468
|  | 0.45307 | 0.37521 | 0.37073 |  | 0.004478
|  | 0.49194 | 0.37521 | 0.37075 |  | 0.004458
|  | 0.47997 | 0.37521 | 0.37076 |  | 0.004453
|  | 0.41253 | 0.37521 | 0.37074 |  | 0.004473
|  | 0.41793 | 0.37521 | 0.37073 |  | 0.004478
|  | 0.39192 | 0.37521 | 0.37072 |  | 0.004493
|  | 0.42923 | 0.37521 | 0.37074 |  | 0.004473 | 3.5e-05 | 5.5e-05 | 0.000248
|  | 0.084142 | 0.10143 | 0.099422 | 0.002004
|  | 0.033142 | 0.10143 | 0.099481 | 0.001945
|  | 0.014263 | 0.10143 | 0.099501 | 0.001925
|  | 0.047715 | 0.10143 | 0.099521 | 0.001905
|  | 0.01057 | 0.10143 | 0.099516 | 0.00191
|  | 0.052812 | 0.10143 | 0.099506 | 0.00192
|  | 0.07661 | 0.10143 | 0.099486 | 0.00194
|  | 0.029083 | 0.10143 | 0.099521 | 0.001905
|  | 0.09373 | 0.10143 | 0.099476 | 0.00195
|  | 0.051179 | 0.10143 | 0.099516 | 0.00191
|  | 0.38952 | 0.10143 | 0.099669 |  | 0.001757
|  | 0.45084 | 0.10143 | 0.099649 |  | 0.001777
|  | 0.47092 | 0.10143 | 0.099659 |  | 0.001767
|  | 0.27188 | 0.10143 | 0.099639 |  | 0.001786
|  | 0.26402 | 0.10143 | 0.099659 |  | 0.001767
|  | 0.38373 | 0.10143 | 0.099674 |  | 0.001752
|  | 0.10991 | 0.10143 | 0.099649 |  | 0.001777
|  | 0.35158 | 0.10143 | 0.099659 |  | 0.001767
|  | 0.34457 | 0.10143 | 0.099664 |  | 0.001762
|  | 0.47847 | 0.10143 | 0.099669 |  | 0.001757 | 9.9e-05 | 3.4e-05 | 0.000252
|  | 0.0092911 | 0.013108 | 0.012612 | 0.000496
|  | 0.0043086 | 0.013108 | 0.012647 | 0.000462
|  | 0.0020126 | 0.013108 | 0.012666 | 0.000442
|  | 0.0073798 | 0.013108 | 0.012661 | 0.000447
|  | 0.011407 | 0.013108 | 0.012622 | 0.000486
|  | 0.010215 | 0.013108 | 0.012632 | 0.000476
|  | 0.0032411 | 0.013108 | 0.012686 | 0.000422
|  | 0.0025581 | 0.013108 | 0.012726 | 0.000382
|  | 0.0063408 | 0.013108 | 0.012711 | 0.000397
|  | 0.0086344 | 0.013108 | 0.012696 | 0.000412
|  | 0.35351 | 0.013108 | 0.012879 |  | 0.000229
|  | 0.41199 | 0.013108 | 0.012859 |  | 0.000249
|  | 0.46214 | 0.013108 | 0.012879 |  | 0.000229
|  | 0.33485 | 0.013108 | 0.012879 |  | 0.000229
|  | 0.4951 | 0.013108 | 0.012889 |  | 0.000219
|  | 0.16183 | 0.013108 | 0.012904 |  | 0.000205
|  | 0.3236 | 0.013108 | 0.012889 |  | 0.000219
|  | 0.13104 | 0.013108 | 0.012909 |  | 0.0002
|  | 0.1652 | 0.013108 | 0.012923 |  | 0.000185
|  | 0.20212 | 0.013108 | 0.012933 |  | 0.000175 | 0.000114 | 7.4e-05 | 0.000321
|  | 0.15605 | 0.24465 | 0.24131 | 0.003341
|  | 0.12824 | 0.24465 | 0.24128 | 0.003366
|  | 0.19739 | 0.24465 | 0.24126 | 0.003386
|  | 0.078676 | 0.24465 | 0.24129 | 0.003361
|  | 0.030969 | 0.24465 | 0.2413 | 0.003351
|  | 0.085916 | 0.24465 | 0.24128 | 0.003366
|  | 0.17031 | 0.24465 | 0.24127 | 0.003376
|  | 0.1939 | 0.24465 | 0.24127 | 0.003381
|  | 0.13379 | 0.24465 | 0.24128 | 0.003371
|  | 0.20566 | 0.24465 | 0.24127 | 0.003381
|  | 0.30263 | 0.24465 | 0.24144 |  | 0.003208
|  | 0.36004 | 0.24465 | 0.24147 |  | 0.003178
|  | 0.26056 | 0.24465 | 0.24143 |  | 0.003218
|  | 0.26101 | 0.24465 | 0.24143 |  | 0.003223
|  | 0.37166 | 0.24465 | 0.24148 |  | 0.003173
|  | 0.26224 | 0.24465 | 0.24144 |  | 0.003208
|  | 0.28994 | 0.24465 | 0.24145 |  | 0.003203
|  | 0.26269 | 0.24465 | 0.24143 |  | 0.003218
|  | 0.41629 | 0.24465 | 0.24148 |  | 0.003173
|  | 0.29847 | 0.24465 | 0.24146 |  | 0.003188 | 4.5e-05 | 5e-05 | 0.000213
|  | 0.00013381 | 0.0014834 | 0.0011865 | 0.000297
|  | 0.00055566 | 0.0014834 | 0.0011766 | 0.000307
|  | 0.00010488 | 0.0014834 | 0.0011618 | 0.000322
|  | 0.0011453 | 0.0014834 | 0.0011618 | 0.000322
|  | 0.0014631 | 0.0014834 | 0.0011569 | 0.000327
|  | 0.000484 | 0.0014834 | 0.001147 | 0.000336
|  | 0.00080989 | 0.0014834 | 0.0011519 | 0.000331
|  | 0.00089797 | 0.0014834 | 0.0011519 | 0.000331
|  | 0.0014232 | 0.0014834 | 0.0011371 | 0.000346
|  | 0.00035346 | 0.0014834 | 0.001142 | 0.000341
|  | 0.28366 | 0.0014834 | 0.0015227 |  | -3.9e-05
|  | 0.26408 | 0.0014834 | 0.0015277 |  | -4.4e-05
|  | 0.25076 | 0.0014834 | 0.0015376 |  | -5.4e-05
|  | 0.47581 | 0.0014834 | 0.0015178 |  | -3.4e-05
|  | 0.3359 | 0.0014834 | 0.0015227 |  | -3.9e-05
|  | 0.36503 | 0.0014834 | 0.0015376 |  | -5.4e-05
|  | 0.29659 | 0.0014834 | 0.0015326 |  | -4.9e-05
|  | 0.41388 | 0.0014834 | 0.0015178 |  | -3.4e-05
|  | 0.41955 | 0.0014834 | 0.0015376 |  | -5.4e-05
|  | 0.046529 | 0.0014834 | 0.0015573 |  | -7.4e-05 | 4.9e-05 | 4e-05 | 0.00042
|  | 0.032058 | 0.082591 | 0.080961 | 0.00163
|  | 0.046613 | 0.082591 | 0.080937 | 0.001654
|  | 0.077449 | 0.082591 | 0.080902 | 0.001689
|  | 0.065996 | 0.082591 | 0.080917 | 0.001674
|  | 0.017216 | 0.082591 | 0.080966 | 0.001625
|  | 0.015508 | 0.082591 | 0.080971 | 0.00162
|  | 0.0053624 | 0.082591 | 0.080996 | 0.001595
|  | 0.055795 | 0.082591 | 0.080961 | 0.00163
|  | 0.0045241 | 0.082591 | 0.081006 | 0.001585
|  | 0.038923 | 0.082591 | 0.080991 | 0.0016
|  | 0.49869 | 0.082591 | 0.081144 |  | 0.001447
|  | 0.40912 | 0.082591 | 0.081144 |  | 0.001447
|  | 0.19814 | 0.082591 | 0.081134 |  | 0.001457
|  | 0.2614 | 0.082591 | 0.081139 |  | 0.001452
|  | 0.29365 | 0.082591 | 0.081139 |  | 0.001452
|  | 0.23521 | 0.082591 | 0.081149 |  | 0.001442
|  | 0.26955 | 0.082591 | 0.081149 |  | 0.001442
|  | 0.25027 | 0.082591 | 0.081144 |  | 0.001447
|  | 0.2395 | 0.082591 | 0.081149 |  | 0.001442
|  | 0.3472 | 0.082591 | 0.081154 |  | 0.001437 | 0.000104 | 2e-05 | 0.000252
|  | 0.049976 | 0.12779 | 0.12553 | 0.002262
|  | 0.053771 | 0.12779 | 0.12553 | 0.002257
|  | 0.090797 | 0.12779 | 0.12551 | 0.002282
|  | 0.082075 | 0.12779 | 0.12551 | 0.002277
|  | 0.080716 | 0.12779 | 0.12553 | 0.002262
|  | 0.095486 | 0.12779 | 0.12552 | 0.002267
|  | 0.10695 | 0.12779 | 0.12551 | 0.002277
|  | 0.02504 | 0.12779 | 0.12556 | 0.002228
|  | 0.05393 | 0.12779 | 0.12556 | 0.002228
|  | 0.034733 | 0.12779 | 0.12557 | 0.002218
|  | 0.43521 | 0.12779 | 0.12578 |  | 0.00201
|  | 0.42209 | 0.12779 | 0.12577 |  | 0.00202
|  | 0.20316 | 0.12779 | 0.12576 |  | 0.00203
|  | 0.30879 | 0.12779 | 0.12576 |  | 0.00203
|  | 0.41244 | 0.12779 | 0.12577 |  | 0.002015
|  | 0.30546 | 0.12779 | 0.12578 |  | 0.00201
|  | 0.45646 | 0.12779 | 0.12579 |  | 0.001995
|  | 0.30393 | 0.12779 | 0.12577 |  | 0.00202
|  | 0.48816 | 0.12779 | 0.12579 |  | 0.002
|  | 0.36009 | 0.12779 | 0.12578 |  | 0.00201 | 6.4e-05 | 3.5e-05 | 0.000287
|  | 0.036182 | 0.21073 | 0.20775 | 0.00298
|  | 0.038279 | 0.21073 | 0.20776 | 0.00297
|  | 0.064748 | 0.21073 | 0.20775 | 0.002975
|  | 0.1373 | 0.21073 | 0.20773 | 0.002995
|  | 0.18813 | 0.21073 | 0.20772 | 0.003009
|  | 0.0072328 | 0.21073 | 0.20776 | 0.002965
|  | 0.20054 | 0.21073 | 0.20773 | 0.003
|  | 0.076126 | 0.21073 | 0.20776 | 0.00297
|  | 0.01796 | 0.21073 | 0.20777 | 0.002955
|  | 0.15643 | 0.21073 | 0.20774 | 0.002985
|  | 0.27476 | 0.21073 | 0.2079 |  | 0.002826
|  | 0.39027 | 0.21073 | 0.20793 |  | 0.002802
|  | 0.31232 | 0.21073 | 0.20792 |  | 0.002807
|  | 0.22863 | 0.21073 | 0.20789 |  | 0.002836
|  | 0.25714 | 0.21073 | 0.20791 |  | 0.002817
|  | 0.31494 | 0.21073 | 0.20792 |  | 0.002812
|  | 0.41661 | 0.21073 | 0.20794 |  | 0.002792
|  | 0.35312 | 0.21073 | 0.20794 |  | 0.002792
|  | 0.3795 | 0.21073 | 0.20795 |  | 0.002782
|  | 0.2683 | 0.21073 | 0.20792 |  | 0.002807 | 5.4e-05 | 5.4e-05 | 0.000227
|  | 0.044634 | 0.061218 | 0.059984 | 0.001234
|  | 0.043827 | 0.061218 | 0.059979 | 0.001238
|  | 0.031987 | 0.061218 | 0.059994 | 0.001224
|  | 0.014641 | 0.061218 | 0.060049 | 0.001169
|  | 0.022494 | 0.061218 | 0.060034 | 0.001184
|  | 0.0052243 | 0.061218 | 0.060063 | 0.001154
|  | 0.049647 | 0.061218 | 0.060009 | 0.001209
|  | 0.026541 | 0.061218 | 0.060014 | 0.001204
|  | 0.052332 | 0.061218 | 0.060014 | 0.001204
|  | 0.040494 | 0.061218 | 0.060014 | 0.001204
|  | 0.15669 | 0.061218 | 0.060232 |  | 0.000986
|  | 0.086966 | 0.061218 | 0.060212 |  | 0.001006
|  | 0.36597 | 0.061218 | 0.060192 |  | 0.001026
|  | 0.16965 | 0.061218 | 0.060172 |  | 0.001046
|  | 0.23518 | 0.061218 | 0.060182 |  | 0.001036
|  | 0.48451 | 0.061218 | 0.060202 |  | 0.001016
|  | 0.45549 | 0.061218 | 0.060202 |  | 0.001016
|  | 0.1133 | 0.061218 | 0.060187 |  | 0.001031
|  | 0.31606 | 0.061218 | 0.060202 |  | 0.001016
|  | 0.17728 | 0.061218 | 0.060202 |  | 0.001016 | 8.4e-05 | 6e-05 | 0.000252
|  | 0.31671 | 0.34542 | 0.34102 | 0.004397
|  | 0.31469 | 0.34542 | 0.34099 | 0.004427
|  | 0.12063 | 0.34542 | 0.34101 | 0.004407
|  | 0.15902 | 0.34542 | 0.34102 | 0.004402
|  | 0.27195 | 0.34542 | 0.34101 | 0.004407
|  | 0.0044807 | 0.34542 | 0.34105 | 0.004368
|  | 0.053193 | 0.34542 | 0.34105 | 0.004373
|  | 0.33307 | 0.34542 | 0.34102 | 0.004402
|  | 0.2663 | 0.34542 | 0.34103 | 0.004392
|  | 0.28528 | 0.34542 | 0.34102 | 0.004397
|  | 0.44953 | 0.34542 | 0.34125 |  | 0.00417
|  | 0.46614 | 0.34542 | 0.34127 |  | 0.00415
|  | 0.41422 | 0.34542 | 0.34125 |  | 0.004165
|  | 0.45063 | 0.34542 | 0.34126 |  | 0.00416
|  | 0.4579 | 0.34542 | 0.34127 |  | 0.00415
|  | 0.34748 | 0.34542 | 0.34121 |  | 0.00421
|  | 0.4712 | 0.34542 | 0.34127 |  | 0.00415
|  | 0.44247 | 0.34542 | 0.34127 |  | 0.00415
|  | 0.49646 | 0.34542 | 0.34129 |  | 0.004125
|  | 0.38278 | 0.34542 | 0.34125 |  | 0.004165 | 5.9e-05 | 8.5e-05 | 0.000302
|  | 0.0035689 | 0.22405 | 0.22091 | 0.003137
|  | 0.04236 | 0.22405 | 0.22091 | 0.003132
|  | 0.16293 | 0.22405 | 0.22088 | 0.003161
|  | 0.19663 | 0.22405 | 0.22088 | 0.003161
|  | 0.071546 | 0.22405 | 0.22092 | 0.003122
|  | 0.16864 | 0.22405 | 0.22089 | 0.003152
|  | 0.19371 | 0.22405 | 0.22088 | 0.003161
|  | 0.051604 | 0.22405 | 0.22093 | 0.003117
|  | 0.048526 | 0.22405 | 0.22094 | 0.003107
|  | 0.099701 | 0.22405 | 0.22092 | 0.003127
|  | 0.46845 | 0.22405 | 0.22109 |  | 0.002959
|  | 0.2581 | 0.22405 | 0.22106 |  | 0.002983
|  | 0.47749 | 0.22405 | 0.22109 |  | 0.002954
|  | 0.34716 | 0.22405 | 0.22108 |  | 0.002969
|  | 0.44817 | 0.22405 | 0.2211 |  | 0.002944
|  | 0.44592 | 0.22405 | 0.22109 |  | 0.002954
|  | 0.4299 | 0.22405 | 0.2211 |  | 0.002949
|  | 0.39108 | 0.22405 | 0.22111 |  | 0.002939
|  | 0.40594 | 0.22405 | 0.2211 |  | 0.002944
|  | 0.373 | 0.22405 | 0.22111 |  | 0.002939 | 5.4e-05 | 4.4e-05 | 0.000222
|  | 0.45845 | 0.47942 | 0.47363 | 0.005793
|  | 0.42561 | 0.47942 | 0.47361 | 0.005807
|  | 0.12441 | 0.47942 | 0.47362 | 0.005797
|  | 0.39943 | 0.47942 | 0.47363 | 0.005793
|  | 0.23155 | 0.47942 | 0.47363 | 0.005793
|  | 0.052099 | 0.47942 | 0.47364 | 0.005783
|  | 0.21271 | 0.47942 | 0.47363 | 0.005793
|  | 0.47456 | 0.47942 | 0.47361 | 0.005812
|  | 0.064811 | 0.47942 | 0.47362 | 0.005797
|  | 0.016826 | 0.47942 | 0.47364 | 0.005778
|  | 0.48488 | 0.47942 | 0.47378 |  | 0.005639
|  | 0.49943 | 0.47942 | 0.47385 |  | 0.005565
|  | 0.48136 | 0.47942 | 0.47381 |  | 0.005605
|  | 0.49353 | 0.47942 | 0.47385 |  | 0.00557
|  | 0.49959 | 0.47942 | 0.47385 |  | 0.005565
|  | 0.48099 | 0.47942 | 0.47382 |  | 0.0056
|  | 0.48535 | 0.47942 | 0.47383 |  | 0.00559
|  | 0.49668 | 0.47942 | 0.47384 |  | 0.005575
|  | 0.4911 | 0.47942 | 0.47383 |  | 0.005585
|  | 0.48816 | 0.47942 | 0.47383 |  | 0.00559 | 3.4e-05 | 7.4e-05 | 0.000247
|  | 0.057904 | 0.078985 | 0.077446 | 0.001539
|  | 0.049142 | 0.078985 | 0.077451 | 0.001534
|  | 0.023628 | 0.078985 | 0.077471 | 0.001514
|  | 0.053171 | 0.078985 | 0.077456 | 0.001529
|  | 0.0018698 | 0.078985 | 0.077511 | 0.001475
|  | 0.038852 | 0.078985 | 0.077496 | 0.00149
|  | 0.056522 | 0.078985 | 0.077481 | 0.001504
|  | 0.047147 | 0.078985 | 0.077481 | 0.001504
|  | 0.077658 | 0.078985 | 0.077456 | 0.001529
|  | 0.053013 | 0.078985 | 0.077476 | 0.001509
|  | 0.18599 | 0.078985 | 0.077743 |  | 0.001242
|  | 0.079817 | 0.078985 | 0.077703 |  | 0.001282
|  | 0.48136 | 0.078985 | 0.077738 |  | 0.001247
|  | 0.26438 | 0.078985 | 0.077728 |  | 0.001257
|  | 0.13638 | 0.078985 | 0.077718 |  | 0.001267
|  | 0.094309 | 0.078985 | 0.077708 |  | 0.001277
|  | 0.10413 | 0.078985 | 0.077693 |  | 0.001292
|  | 0.39749 | 0.078985 | 0.077728 |  | 0.001257
|  | 0.31193 | 0.078985 | 0.077733 |  | 0.001252
|  | 0.47432 | 0.078985 | 0.077738 |  | 0.001247 | 6.4e-05 | 5e-05 | 0.000297
|  | 0.027829 | 0.070608 | 0.0692 | 0.001408
|  | 0.017242 | 0.070608 | 0.069215 | 0.001393
|  | 0.02154 | 0.070608 | 0.06922 | 0.001388
|  | 0.068973 | 0.070608 | 0.069175 | 0.001432
|  | 0.023704 | 0.070608 | 0.06921 | 0.001398
|  | 0.022879 | 0.070608 | 0.069225 | 0.001383
|  | 0.042502 | 0.070608 | 0.06921 | 0.001398
|  | 0.051339 | 0.070608 | 0.0692 | 0.001408
|  | 0.029114 | 0.070608 | 0.06922 | 0.001388
|  | 0.025557 | 0.070608 | 0.06922 | 0.001388
|  | 0.47194 | 0.070608 | 0.069412 |  | 0.001195
|  | 0.34514 | 0.070608 | 0.069412 |  | 0.001195
|  | 0.15408 | 0.070608 | 0.069398 |  | 0.00121
|  | 0.37521 | 0.070608 | 0.069417 |  | 0.00119
|  | 0.097053 | 0.070608 | 0.069407 |  | 0.0012
|  | 0.07104 | 0.070608 | 0.069403 |  | 0.001205
|  | 0.12735 | 0.070608 | 0.069417 |  | 0.00119
|  | 0.10411 | 0.070608 | 0.069407 |  | 0.0012
|  | 0.35402 | 0.070608 | 0.069427 |  | 0.00118
|  | 0.21773 | 0.070608 | 0.069437 |  | 0.00117 | 4.9e-05 | 4e-05 | 0.000262
|  | 0.17416 | 0.47317 | 0.46749 | 0.005682
|  | 0.39835 | 0.47317 | 0.46747 | 0.005702
|  | 0.42166 | 0.47317 | 0.46747 | 0.005702
|  | 0.12724 | 0.47317 | 0.46748 | 0.005697
|  | 0.35316 | 0.47317 | 0.46747 | 0.005707
|  | 0.43493 | 0.47317 | 0.46747 | 0.005702
|  | 0.12906 | 0.47317 | 0.46749 | 0.005687
|  | 0.25242 | 0.47317 | 0.46749 | 0.005687
|  | 0.46106 | 0.47317 | 0.46748 | 0.005697
|  | 0.19865 | 0.47317 | 0.46749 | 0.005682
|  | 0.48568 | 0.47317 | 0.46765 |  | 0.005519
|  | 0.47629 | 0.47317 | 0.46762 |  | 0.005554
|  | 0.49964 | 0.47317 | 0.46769 |  | 0.005485
|  | 0.48265 | 0.47317 | 0.46767 |  | 0.0055
|  | 0.47334 | 0.47317 | 0.46765 |  | 0.005519
|  | 0.49264 | 0.47317 | 0.46768 |  | 0.005495
|  | 0.49244 | 0.47317 | 0.46767 |  | 0.0055
|  | 0.49264 | 0.47317 | 0.46767 |  | 0.0055
|  | 0.48487 | 0.47317 | 0.46767 |  | 0.005505
|  | 0.47439 | 0.47317 | 0.46766 |  | 0.005514 | 2.5e-05 | 6.9e-05 | 0.000222
|  | 0.028187 | 0.092019 | 0.090271 | 0.001748
|  | 0.00098495 | 0.092019 | 0.090291 | 0.001729
|  | 0.057178 | 0.092019 | 0.090276 | 0.001743
|  | 0.074114 | 0.092019 | 0.090261 | 0.001758
|  | 0.059134 | 0.092019 | 0.090271 | 0.001748
|  | 0.059855 | 0.092019 | 0.090266 | 0.001753
|  | 0.00055702 | 0.092019 | 0.090305 | 0.001714
|  | 0.091054 | 0.092019 | 0.090291 | 0.001729
|  | 0.029993 | 0.092019 | 0.090286 | 0.001734
|  | 0.013227 | 0.092019 | 0.090291 | 0.001729
|  | 0.15182 | 0.092019 | 0.090473 |  | 0.001546
|  | 0.48239 | 0.092019 | 0.090483 |  | 0.001536
|  | 0.29894 | 0.092019 | 0.090473 |  | 0.001546
|  | 0.33689 | 0.092019 | 0.090483 |  | 0.001536
|  | 0.1028 | 0.092019 | 0.090444 |  | 0.001575
|  | 0.42637 | 0.092019 | 0.090503 |  | 0.001516
|  | 0.36232 | 0.092019 | 0.090513 |  | 0.001506
|  | 0.15484 | 0.092019 | 0.090503 |  | 0.001516
|  | 0.31876 | 0.092019 | 0.090508 |  | 0.001511
|  | 0.46305 | 0.092019 | 0.090513 |  | 0.001506 | 4.4e-05 | 6.9e-05 | 0.000252
|  | 0.27908 | 0.30445 | 0.30053 | 0.003918
|  | 0.21685 | 0.30445 | 0.30051 | 0.003938
|  | 0.10846 | 0.30445 | 0.30053 | 0.003913
|  | 0.23434 | 0.30445 | 0.30052 | 0.003928
|  | 0.054986 | 0.30445 | 0.30053 | 0.003913
|  | 0.28359 | 0.30445 | 0.3005 | 0.003953
|  | 0.27876 | 0.30445 | 0.30051 | 0.003943
|  | 0.2102 | 0.30445 | 0.30052 | 0.003928
|  | 0.26543 | 0.30445 | 0.30052 | 0.003933
|  | 0.22763 | 0.30445 | 0.30053 | 0.003918
|  | 0.31371 | 0.30445 | 0.30063 |  | 0.003814
|  | 0.46171 | 0.30445 | 0.30072 |  | 0.00373
|  | 0.354 | 0.30445 | 0.3007 |  | 0.00375
|  | 0.43827 | 0.30445 | 0.30072 |  | 0.00373
|  | 0.35206 | 0.30445 | 0.3007 |  | 0.00375
|  | 0.39197 | 0.30445 | 0.30071 |  | 0.00374
|  | 0.4762 | 0.30445 | 0.30072 |  | 0.00373
|  | 0.38166 | 0.30445 | 0.30071 |  | 0.003735
|  | 0.42301 | 0.30445 | 0.30072 |  | 0.003725
|  | 0.32906 | 0.30445 | 0.30069 |  | 0.00376 | 4e-05 | 8.9e-05 | 0.000228
|  | 0.02105 | 0.39637 | 0.39155 | 0.004818
|  | 0.26823 | 0.39637 | 0.39153 | 0.004838
|  | 0.011581 | 0.39637 | 0.39155 | 0.004813
|  | 0.3921 | 0.39637 | 0.39153 | 0.004833
|  | 0.39404 | 0.39637 | 0.39152 | 0.004847
|  | 0.20298 | 0.39637 | 0.39155 | 0.004818
|  | 0.3162 | 0.39637 | 0.39152 | 0.004847
|  | 0.043476 | 0.39637 | 0.39156 | 0.004803
|  | 0.23968 | 0.39637 | 0.39155 | 0.004818
|  | 0.0057955 | 0.39637 | 0.39156 | 0.004803
|  | 0.45206 | 0.39637 | 0.39175 |  | 0.00461
|  | 0.43767 | 0.39637 | 0.39175 |  | 0.00461
|  | 0.44445 | 0.39637 | 0.39177 |  | 0.00459
|  | 0.44915 | 0.39637 | 0.39176 |  | 0.004605
|  | 0.40527 | 0.39637 | 0.39173 |  | 0.00464
|  | 0.49024 | 0.39637 | 0.39179 |  | 0.004571
|  | 0.47244 | 0.39637 | 0.39179 |  | 0.004575
|  | 0.45566 | 0.39637 | 0.39178 |  | 0.00458
|  | 0.45103 | 0.39637 | 0.39178 |  | 0.004585
|  | 0.49385 | 0.39637 | 0.39179 |  | 0.004571 | 4.4e-05 | 6.9e-05 | 0.000276
|  | 0.04334 | 0.40047 | 0.39566 | 0.004819
|  | 0.38428 | 0.40047 | 0.39563 | 0.004844
|  | 0.30983 | 0.40047 | 0.39563 | 0.004844
|  | 0.06589 | 0.40047 | 0.39566 | 0.004814
|  | 0.27227 | 0.40047 | 0.39565 | 0.004824
|  | 0.20328 | 0.40047 | 0.39566 | 0.004819
|  | 0.23657 | 0.40047 | 0.39565 | 0.004824
|  | 0.23219 | 0.40047 | 0.39566 | 0.004814
|  | 0.033926 | 0.40047 | 0.39569 | 0.004789
|  | 0.23673 | 0.40047 | 0.39568 | 0.004799
|  | 0.46973 | 0.40047 | 0.39586 |  | 0.004611
|  | 0.44498 | 0.40047 | 0.39586 |  | 0.004616
|  | 0.41878 | 0.40047 | 0.39584 |  | 0.004636
|  | 0.44418 | 0.40047 | 0.39586 |  | 0.004616
|  | 0.49646 | 0.40047 | 0.3959 |  | 0.004577
|  | 0.44559 | 0.40047 | 0.39587 |  | 0.004606
|  | 0.49803 | 0.40047 | 0.39589 |  | 0.004582
|  | 0.48567 | 0.40047 | 0.39589 |  | 0.004587
|  | 0.45482 | 0.40047 | 0.39588 |  | 0.004592
|  | 0.4464 | 0.40047 | 0.39587 |  | 0.004606 | 5.5e-05 | 5.9e-05 | 0.000267
|  | 0.11203 | 0.47311 | 0.46742 | 0.005693
|  | 0.38707 | 0.47311 | 0.4674 | 0.005708
|  | 0.30868 | 0.47311 | 0.46741 | 0.005698
|  | 0.28485 | 0.47311 | 0.46742 | 0.005688
|  | 0.39409 | 0.47311 | 0.46741 | 0.005698
|  | 0.27841 | 0.47311 | 0.46742 | 0.005688
|  | 0.43287 | 0.47311 | 0.46742 | 0.005693
|  | 0.16282 | 0.47311 | 0.46742 | 0.005693
|  | 0.12686 | 0.47311 | 0.46744 | 0.005673
|  | 0.25964 | 0.47311 | 0.46744 | 0.005673
|  | 0.48618 | 0.47311 | 0.46759 |  | 0.00552
|  | 0.48717 | 0.47311 | 0.4676 |  | 0.005505
|  | 0.48127 | 0.47311 | 0.4676 |  | 0.005505
|  | 0.4994 | 0.47311 | 0.46761 |  | 0.005495
|  | 0.49578 | 0.47311 | 0.46763 |  | 0.005475
|  | 0.49383 | 0.47311 | 0.46762 |  | 0.005485
|  | 0.49607 | 0.47311 | 0.46762 |  | 0.005485
|  | 0.49177 | 0.47311 | 0.46763 |  | 0.00548
|  | 0.49575 | 0.47311 | 0.46763 |  | 0.00548
|  | 0.48873 | 0.47311 | 0.46762 |  | 0.00549 | 3.5e-05 | 4.5e-05 | 0.000233
|  | 0.032801 | 0.12644 | 0.12437 | 0.002066
|  | 0.013915 | 0.12644 | 0.1244 | 0.002037
|  | 0.01704 | 0.12644 | 0.12441 | 0.002027
|  | 0.097143 | 0.12644 | 0.12438 | 0.002057
|  | 0.054628 | 0.12644 | 0.12438 | 0.002052
|  | 0.08663 | 0.12644 | 0.12437 | 0.002061
|  | 0.048092 | 0.12644 | 0.12439 | 0.002042
|  | 0.046616 | 0.12644 | 0.12439 | 0.002047
|  | 0.10993 | 0.12644 | 0.12436 | 0.002076
|  | 0.11472 | 0.12644 | 0.12435 | 0.002081
|  | 0.2611 | 0.12644 | 0.12454 |  | 0.001893
|  | 0.40217 | 0.12644 | 0.12455 |  | 0.001883
|  | 0.15696 | 0.12644 | 0.12454 |  | 0.001898
|  | 0.33524 | 0.12644 | 0.12455 |  | 0.001883
|  | 0.42184 | 0.12644 | 0.12457 |  | 0.001869
|  | 0.32899 | 0.12644 | 0.12455 |  | 0.001888
|  | 0.36348 | 0.12644 | 0.12458 |  | 0.001854
|  | 0.22176 | 0.12644 | 0.12458 |  | 0.001854
|  | 0.45811 | 0.12644 | 0.1246 |  | 0.001839
|  | 0.47893 | 0.12644 | 0.1246 |  | 0.001839 | 5.4e-05 | 5.9e-05 | 0.000242
|  | 0.025611 | 0.30124 | 0.29745 | 0.00379
|  | 0.13479 | 0.30124 | 0.29745 | 0.003799
|  | 0.11076 | 0.30124 | 0.29746 | 0.00378
|  | 0.08193 | 0.30124 | 0.29747 | 0.00377
|  | 0.15111 | 0.30124 | 0.29747 | 0.003775
|  | 0.051952 | 0.30124 | 0.29749 | 0.00375
|  | 0.15606 | 0.30124 | 0.29747 | 0.003775
|  | 0.028459 | 0.30124 | 0.2975 | 0.00374
|  | 0.1395 | 0.30124 | 0.29747 | 0.00377
|  | 0.075675 | 0.30124 | 0.29749 | 0.00375
|  | 0.42893 | 0.30124 | 0.29762 |  | 0.003626
|  | 0.47806 | 0.30124 | 0.29762 |  | 0.003621
|  | 0.46481 | 0.30124 | 0.29764 |  | 0.003602
|  | 0.3381 | 0.30124 | 0.29761 |  | 0.003636
|  | 0.31077 | 0.30124 | 0.29759 |  | 0.003656
|  | 0.36055 | 0.30124 | 0.29762 |  | 0.003621
|  | 0.49423 | 0.30124 | 0.29766 |  | 0.003587
|  | 0.47388 | 0.30124 | 0.29765 |  | 0.003592
|  | 0.47355 | 0.30124 | 0.29765 |  | 0.003592
|  | 0.39785 | 0.30124 | 0.29765 |  | 0.003597 | 5.9e-05 | 6.9e-05 | 0.000212
|  | 0.33058 | 0.36181 | 0.3574 | 0.004408
|  | 0.026309 | 0.36181 | 0.35744 | 0.004368
|  | 0.034574 | 0.36181 | 0.35745 | 0.004359
|  | 0.16814 | 0.36181 | 0.35742 | 0.004388
|  | 0.083833 | 0.36181 | 0.35745 | 0.004363
|  | 0.2695 | 0.36181 | 0.35742 | 0.004388
|  | 0.16297 | 0.36181 | 0.35743 | 0.004378
|  | 0.19397 | 0.36181 | 0.35743 | 0.004378
|  | 0.311 | 0.36181 | 0.35742 | 0.004393
|  | 0.21171 | 0.36181 | 0.35744 | 0.004373
|  | 0.36292 | 0.36181 | 0.35735 |  | 0.004462
|  | 0.48318 | 0.36181 | 0.35765 |  | 0.004166
|  | 0.36711 | 0.36181 | 0.35759 |  | 0.004225
|  | 0.45618 | 0.36181 | 0.35765 |  | 0.004166
|  | 0.37045 | 0.36181 | 0.35761 |  | 0.004205
|  | 0.48908 | 0.36181 | 0.35766 |  | 0.004156
|  | 0.4366 | 0.36181 | 0.35765 |  | 0.004166
|  | 0.43519 | 0.36181 | 0.35765 |  | 0.004166
|  | 0.4583 | 0.36181 | 0.35765 |  | 0.004161
|  | 0.46185 | 0.36181 | 0.35767 |  | 0.004146 | 4.9e-05 | 0.000316 | 0.000316
|  | 0.036637 | 0.12591 | 0.12386 | 0.00204
|  | 0.12499 | 0.12591 | 0.12385 | 0.00205
|  | 0.046233 | 0.12591 | 0.12389 | 0.002016
|  | 0.12493 | 0.12591 | 0.12387 | 0.002036
|  | 0.038929 | 0.12591 | 0.12391 | 0.001996
|  | 0.059127 | 0.12591 | 0.12391 | 0.001991
|  | 0.074541 | 0.12591 | 0.12391 | 0.001991
|  | 0.075692 | 0.12591 | 0.1239 | 0.002001
|  | 0.11105 | 0.12591 | 0.12387 | 0.002031
|  | 0.10099 | 0.12591 | 0.1239 | 0.002006
|  | 0.38459 | 0.12591 | 0.12406 |  | 0.001848
|  | 0.22393 | 0.12591 | 0.12404 |  | 0.001862
|  | 0.22758 | 0.12591 | 0.12405 |  | 0.001858
|  | 0.41242 | 0.12591 | 0.12407 |  | 0.001833
|  | 0.36944 | 0.12591 | 0.12406 |  | 0.001843
|  | 0.15623 | 0.12591 | 0.12404 |  | 0.001862
|  | 0.48959 | 0.12591 | 0.12406 |  | 0.001848
|  | 0.29137 | 0.12591 | 0.12406 |  | 0.001843
|  | 0.32752 | 0.12591 | 0.12407 |  | 0.001838
|  | 0.46839 | 0.12591 | 0.12407 |  | 0.001838 | 5.9e-05 | 2.9e-05 | 0.000217
|  | 0.075206 | 0.11199 | 0.11011 | 0.001884
|  | 0.016507 | 0.11199 | 0.11014 | 0.001854
|  | 0.050586 | 0.11199 | 0.11015 | 0.001844
|  | 0.087427 | 0.11199 | 0.11013 | 0.001864
|  | 0.084623 | 0.11199 | 0.11013 | 0.001864
|  | 0.098851 | 0.11199 | 0.11011 | 0.001879
|  | 0.059716 | 0.11199 | 0.11014 | 0.001854
|  | 0.10348 | 0.11199 | 0.1101 | 0.001889
|  | 0.046105 | 0.11199 | 0.11015 | 0.001844
|  | 0.10146 | 0.11199 | 0.11011 | 0.001884
|  | 0.39872 | 0.11199 | 0.11031 |  | 0.001681
|  | 0.39518 | 0.11199 | 0.11031 |  | 0.001681
|  | 0.49029 | 0.11199 | 0.11032 |  | 0.001666
|  | 0.31529 | 0.11199 | 0.11031 |  | 0.001681
|  | 0.19401 | 0.11199 | 0.11032 |  | 0.001671
|  | 0.33836 | 0.11199 | 0.11031 |  | 0.001676
|  | 0.44259 | 0.11199 | 0.11032 |  | 0.001666
|  | 0.43385 | 0.11199 | 0.11032 |  | 0.001671
|  | 0.39695 | 0.11199 | 0.11033 |  | 0.001662
|  | 0.47874 | 0.11199 | 0.11033 |  | 0.001657 | 4.5e-05 | 2.4e-05 | 0.000232
|  | 0.06629 | 0.11193 | 0.11002 | 0.001912
|  | 0.0069179 | 0.11193 | 0.11006 | 0.001873
|  | 0.041039 | 0.11193 | 0.11005 | 0.001883
|  | 0.11182 | 0.11193 | 0.11006 | 0.001878
|  | 0.044666 | 0.11193 | 0.11005 | 0.001888
|  | 0.055421 | 0.11193 | 0.11004 | 0.001893
|  | 0.084556 | 0.11193 | 0.11005 | 0.001888
|  | 0.001845 | 0.11193 | 0.11008 | 0.001853
|  | 0.005032 | 0.11193 | 0.11009 | 0.001843
|  | 0.079688 | 0.11193 | 0.11006 | 0.001878
|  | 0.45785 | 0.11193 | 0.11021 |  | 0.001725
|  | 0.30573 | 0.11193 | 0.1102 |  | 0.001735
|  | 0.1793 | 0.11193 | 0.11019 |  | 0.001744
|  | 0.4394 | 0.11193 | 0.11022 |  | 0.001715
|  | 0.18649 | 0.11193 | 0.1102 |  | 0.001735
|  | 0.40593 | 0.11193 | 0.11021 |  | 0.00172
|  | 0.17705 | 0.11193 | 0.11021 |  | 0.001725
|  | 0.42425 | 0.11193 | 0.11023 |  | 0.001705
|  | 0.39463 | 0.11193 | 0.11023 |  | 0.0017
|  | 0.16664 | 0.11193 | 0.11021 |  | 0.00172 | 6.9e-05 | 4.4e-05 | 0.000212
|  | 0.12616 | 0.14518 | 0.14292 | 0.00226
|  | 0.071175 | 0.14518 | 0.14295 | 0.00223
|  | 0.035225 | 0.14518 | 0.14297 | 0.002215
|  | 0.010822 | 0.14518 | 0.14298 | 0.002205
|  | 0.072465 | 0.14518 | 0.14297 | 0.00221
|  | 0.13093 | 0.14518 | 0.14294 | 0.00224
|  | 0.05109 | 0.14518 | 0.14298 | 0.0022
|  | 0.14006 | 0.14518 | 0.14294 | 0.002245
|  | 0.061635 | 0.14518 | 0.14299 | 0.002195
|  | 0.085333 | 0.14518 | 0.14297 | 0.00221
|  | 0.2011 | 0.14518 | 0.14312 |  | 0.002062
|  | 0.21865 | 0.14518 | 0.14313 |  | 0.002052
|  | 0.48908 | 0.14518 | 0.14315 |  | 0.002037
|  | 0.28302 | 0.14518 | 0.14312 |  | 0.002062
|  | 0.39392 | 0.14518 | 0.14314 |  | 0.002047
|  | 0.49649 | 0.14518 | 0.14315 |  | 0.002037
|  | 0.36876 | 0.14518 | 0.14315 |  | 0.002037
|  | 0.36722 | 0.14518 | 0.14315 |  | 0.002032
|  | 0.35068 | 0.14518 | 0.14316 |  | 0.002022
|  | 0.44159 | 0.14518 | 0.14316 |  | 0.002027 | 6.5e-05 | 4e-05 | 0.000238
|  | 0.27994 | 0.45253 | 0.44712 | 0.005409
|  | 0.18002 | 0.45253 | 0.44713 | 0.005399
|  | 0.10775 | 0.45253 | 0.44714 | 0.005389
|  | 0.16789 | 0.45253 | 0.44714 | 0.005384
|  | 0.20298 | 0.45253 | 0.44714 | 0.005384
|  | 0.21479 | 0.45253 | 0.44712 | 0.005409
|  | 0.25236 | 0.45253 | 0.44713 | 0.005399
|  | 0.0055019 | 0.45253 | 0.44715 | 0.005374
|  | 0.44145 | 0.45253 | 0.44712 | 0.005409
|  | 0.35857 | 0.45253 | 0.44712 | 0.005404
|  | 0.46005 | 0.45253 | 0.44724 |  | 0.005285
|  | 0.49041 | 0.45253 | 0.44731 |  | 0.005216
|  | 0.45744 | 0.45253 | 0.44727 |  | 0.005256
|  | 0.46211 | 0.45253 | 0.44728 |  | 0.005241
|  | 0.49051 | 0.45253 | 0.44731 |  | 0.005211
|  | 0.47682 | 0.45253 | 0.4473 |  | 0.005221
|  | 0.46656 | 0.45253 | 0.44728 |  | 0.005246
|  | 0.49408 | 0.45253 | 0.44733 |  | 0.005196
|  | 0.46576 | 0.45253 | 0.4473 |  | 0.005221
|  | 0.49182 | 0.45253 | 0.44732 |  | 0.005201 | 3.5e-05 | 8.9e-05 | 0.000213
|  | 0.0016249 | 0.17044 | 0.16802 | 0.002421
|  | 0.054076 | 0.17044 | 0.16803 | 0.002416
|  | 0.10918 | 0.17044 | 0.16802 | 0.002426
|  | 0.062819 | 0.17044 | 0.16803 | 0.002411
|  | 0.13266 | 0.17044 | 0.16802 | 0.002421
|  | 0.12024 | 0.17044 | 0.16802 | 0.002421
|  | 0.10948 | 0.17044 | 0.16804 | 0.002406
|  | 0.019528 | 0.17044 | 0.16807 | 0.002376
|  | 0.091468 | 0.17044 | 0.16806 | 0.002386
|  | 0.11786 | 0.17044 | 0.16805 | 0.002391
|  | 0.22026 | 0.17044 | 0.1682 |  | 0.002248
|  | 0.31442 | 0.17044 | 0.16821 |  | 0.002233
|  | 0.26043 | 0.17044 | 0.16822 |  | 0.002228
|  | 0.37549 | 0.17044 | 0.16822 |  | 0.002223
|  | 0.23287 | 0.17044 | 0.16821 |  | 0.002233
|  | 0.1972 | 0.17044 | 0.16819 |  | 0.002253
|  | 0.27361 | 0.17044 | 0.16822 |  | 0.002223
|  | 0.44513 | 0.17044 | 0.16823 |  | 0.002213
|  | 0.4379 | 0.17044 | 0.16824 |  | 0.002203
|  | 0.39997 | 0.17044 | 0.16824 |  | 0.002208 | 5e-05 | 5e-05 | 0.000223
|  | 0.10769 | 0.13608 | 0.13395 | 0.002129
|  | 0.092868 | 0.13608 | 0.13396 | 0.002114
|  | 0.013694 | 0.13608 | 0.13401 | 0.002065
|  | 0.035261 | 0.13608 | 0.13402 | 0.00206
|  | 0.065601 | 0.13608 | 0.13402 | 0.002055
|  | 0.12321 | 0.13608 | 0.13398 | 0.002094
|  | 0.10835 | 0.13608 | 0.13399 | 0.002085
|  | 0.044758 | 0.13608 | 0.13402 | 0.002055
|  | 0.0072433 | 0.13608 | 0.13405 | 0.002025
|  | 0.013666 | 0.13608 | 0.13407 | 0.002005
|  | 0.40387 | 0.13608 | 0.13415 |  | 0.001931
|  | 0.20374 | 0.13608 | 0.13412 |  | 0.001956
|  | 0.39231 | 0.13608 | 0.13414 |  | 0.001941
|  | 0.4025 | 0.13608 | 0.13414 |  | 0.001941
|  | 0.25914 | 0.13608 | 0.13413 |  | 0.001946
|  | 0.18599 | 0.13608 | 0.13413 |  | 0.001951
|  | 0.43678 | 0.13608 | 0.13416 |  | 0.001921
|  | 0.38644 | 0.13608 | 0.13415 |  | 0.001926
|  | 0.41011 | 0.13608 | 0.13415 |  | 0.001926
|  | 0.24348 | 0.13608 | 0.13414 |  | 0.001936 | 0.000124 | 3.5e-05 | 0.000208
|  | 0.021014 | 0.19727 | 0.19459 | 0.002681
|  | 0.074467 | 0.19727 | 0.19458 | 0.002686
|  | 0.006179 | 0.19727 | 0.1946 | 0.002666
|  | 0.11977 | 0.19727 | 0.19457 | 0.002701
|  | 0.089825 | 0.19727 | 0.19459 | 0.002676
|  | 0.12257 | 0.19727 | 0.19457 | 0.002701
|  | 0.13395 | 0.19727 | 0.19457 | 0.002696
|  | 0.1532 | 0.19727 | 0.19456 | 0.002706
|  | 0.1695 | 0.19727 | 0.19455 | 0.002721
|  | 0.18198 | 0.19727 | 0.19454 | 0.002726
|  | 0.34456 | 0.19727 | 0.19473 |  | 0.002538
|  | 0.33968 | 0.19727 | 0.19475 |  | 0.002523
|  | 0.40264 | 0.19727 | 0.19475 |  | 0.002523
|  | 0.20124 | 0.19727 | 0.19469 |  | 0.002577
|  | 0.44565 | 0.19727 | 0.19474 |  | 0.002528
|  | 0.47019 | 0.19727 | 0.19475 |  | 0.002523
|  | 0.29913 | 0.19727 | 0.19474 |  | 0.002533
|  | 0.32886 | 0.19727 | 0.19474 |  | 0.002528
|  | 0.38452 | 0.19727 | 0.19475 |  | 0.002518
|  | 0.36953 | 0.19727 | 0.19476 |  | 0.002513 | 6e-05 | 6.4e-05 | 0.000213
|  | 0.06059 | 0.19935 | 0.19662 | 0.002725
|  | 0.018549 | 0.19935 | 0.19666 | 0.00269
|  | 0.029654 | 0.19935 | 0.19666 | 0.00269
|  | 0.17942 | 0.19935 | 0.19662 | 0.00273
|  | 0.065485 | 0.19935 | 0.19666 | 0.002686
|  | 0.13629 | 0.19935 | 0.19664 | 0.002705
|  | 0.12637 | 0.19935 | 0.19663 | 0.002715
|  | 0.18406 | 0.19935 | 0.19661 | 0.00274
|  | 0.014426 | 0.19935 | 0.19667 | 0.002681
|  | 0.052011 | 0.19935 | 0.19666 | 0.00269
|  | 0.41754 | 0.19935 | 0.1968 |  | 0.002547
|  | 0.32783 | 0.19935 | 0.19681 |  | 0.002537
|  | 0.34115 | 0.19935 | 0.19681 |  | 0.002537
|  | 0.3734 | 0.19935 | 0.19683 |  | 0.002522
|  | 0.34189 | 0.19935 | 0.19682 |  | 0.002527
|  | 0.29707 | 0.19935 | 0.19682 |  | 0.002527
|  | 0.37978 | 0.19935 | 0.19683 |  | 0.002522
|  | 0.49363 | 0.19935 | 0.19684 |  | 0.002512
|  | 0.24991 | 0.19935 | 0.1968 |  | 0.002552
|  | 0.44332 | 0.19935 | 0.19682 |  | 0.002532 | 5.9e-05 | 4e-05 | 0.000228
|  | 0.11707 | 0.34248 | 0.33828 | 0.004197
|  | 0.16333 | 0.34248 | 0.33828 | 0.004197
|  | 0.32269 | 0.34248 | 0.33826 | 0.004222
|  | 0.12745 | 0.34248 | 0.33829 | 0.004192
|  | 0.10008 | 0.34248 | 0.3383 | 0.004177
|  | 0.28762 | 0.34248 | 0.33828 | 0.004202
|  | 0.15793 | 0.34248 | 0.33829 | 0.004192
|  | 0.082996 | 0.34248 | 0.3383 | 0.004182
|  | 0.22283 | 0.34248 | 0.33829 | 0.004192
|  | 0.036835 | 0.34248 | 0.33829 | 0.004192
|  | 0.48091 | 0.34248 | 0.33847 |  | 0.004004
|  | 0.43326 | 0.34248 | 0.33847 |  | 0.004009
|  | 0.36408 | 0.34248 | 0.33843 |  | 0.004049
|  | 0.41061 | 0.34248 | 0.33846 |  | 0.004014
|  | 0.46859 | 0.34248 | 0.33848 |  | 0.003994
|  | 0.40089 | 0.34248 | 0.33846 |  | 0.004019
|  | 0.39355 | 0.34248 | 0.33845 |  | 0.004024
|  | 0.40699 | 0.34248 | 0.33846 |  | 0.004019
|  | 0.42196 | 0.34248 | 0.33848 |  | 0.003999
|  | 0.4376 | 0.34248 | 0.33847 |  | 0.004004 | 4.5e-05 | 5.5e-05 | 0.000228
|  | 0.19593 | 0.4201 | 0.41514 | 0.004957
|  | 0.32343 | 0.4201 | 0.41513 | 0.004962
|  | 0.31534 | 0.4201 | 0.41514 | 0.004957
|  | 0.34534 | 0.4201 | 0.41514 | 0.004952
|  | 0.21192 | 0.4201 | 0.41513 | 0.004962
|  | 0.40108 | 0.4201 | 0.41512 | 0.004972
|  | 0.23062 | 0.4201 | 0.41514 | 0.004952
|  | 0.25993 | 0.4201 | 0.41515 | 0.004942
|  | 0.33166 | 0.4201 | 0.41516 | 0.004937
|  | 0.13633 | 0.4201 | 0.41516 | 0.004932
|  | 0.4213 | 0.4201 | 0.41504 |  | 0.005061
|  | 0.47956 | 0.4201 | 0.41534 |  | 0.004759
|  | 0.42745 | 0.4201 | 0.4153 |  | 0.004799
|  | 0.47044 | 0.4201 | 0.41534 |  | 0.004759
|  | 0.47674 | 0.4201 | 0.41535 |  | 0.004749
|  | 0.42654 | 0.4201 | 0.4153 |  | 0.004799
|  | 0.42634 | 0.4201 | 0.4153 |  | 0.004799
|  | 0.49486 | 0.4201 | 0.41535 |  | 0.004744
|  | 0.44011 | 0.4201 | 0.41532 |  | 0.004779
|  | 0.44658 | 0.4201 | 0.41532 |  | 0.004779 | 4e-05 | 0.000317 | 0.000317
|  | 0.33115 | 0.47501 | 0.46932 | 0.005683
|  | 0.040076 | 0.47501 | 0.46934 | 0.005663
|  | 0.3441 | 0.47501 | 0.46931 | 0.005698
|  | 0.15993 | 0.47501 | 0.46931 | 0.005698
|  | 0.042822 | 0.47501 | 0.46933 | 0.005678
|  | 0.23581 | 0.47501 | 0.46932 | 0.005683
|  | 0.45839 | 0.47501 | 0.46931 | 0.005703
|  | 0.20637 | 0.47501 | 0.46933 | 0.005678
|  | 0.27935 | 0.47501 | 0.46933 | 0.005673
|  | 0.41744 | 0.47501 | 0.46933 | 0.005678
|  | 0.48598 | 0.47501 | 0.46946 |  | 0.00555
|  | 0.48495 | 0.47501 | 0.46947 |  | 0.005535
|  | 0.49476 | 0.47501 | 0.4695 |  | 0.005505
|  | 0.48115 | 0.47501 | 0.46949 |  | 0.00552
|  | 0.49168 | 0.47501 | 0.4695 |  | 0.005505
|  | 0.49948 | 0.47501 | 0.46951 |  | 0.0055
|  | 0.48752 | 0.47501 | 0.46949 |  | 0.005515
|  | 0.49997 | 0.47501 | 0.46951 |  | 0.0055
|  | 0.47513 | 0.47501 | 0.46951 |  | 0.005495
|  | 0.48555 | 0.47501 | 0.46949 |  | 0.00552 | 4e-05 | 5.5e-05 | 0.000208
|  | 0.025761 | 0.02729 | 0.026618 | 0.000672
|  | 0.016373 | 0.02729 | 0.026667 | 0.000622
|  | 0.016292 | 0.02729 | 0.026677 | 0.000612
|  | 0.024513 | 0.02729 | 0.026648 | 0.000642
|  | 0.01514 | 0.02729 | 0.026682 | 0.000607
|  | 0.016153 | 0.02729 | 0.026692 | 0.000597
|  | 0.010854 | 0.02729 | 0.026687 | 0.000602
|  | 0.01136 | 0.02729 | 0.026702 | 0.000588
|  | 0.013378 | 0.02729 | 0.026697 | 0.000592
|  | 0.015476 | 0.02729 | 0.026697 | 0.000592
|  | 0.20583 | 0.02729 | 0.026949 |  | 0.00034
|  | 0.031936 | 0.02729 | 0.026915 |  | 0.000375
|  | 0.1971 | 0.02729 | 0.026954 |  | 0.000335
|  | 0.15075 | 0.02729 | 0.026964 |  | 0.000326
|  | 0.33098 | 0.02729 | 0.026954 |  | 0.000335
|  | 0.22811 | 0.02729 | 0.026959 |  | 0.00033
|  | 0.37545 | 0.02729 | 0.026964 |  | 0.000326
|  | 0.26946 | 0.02729 | 0.026964 |  | 0.000326
|  | 0.49521 | 0.02729 | 0.026959 |  | 0.00033
|  | 0.1833 | 0.02729 | 0.026974 |  | 0.000316 | 8.4e-05 | 5.9e-05 | 0.000356
|  | 0.099461 | 0.21419 | 0.21132 | 0.002869
|  | 0.064453 | 0.21419 | 0.21132 | 0.002864
|  | 0.031099 | 0.21419 | 0.21135 | 0.002835
|  | 0.21162 | 0.21419 | 0.21129 | 0.002899
|  | 0.0042856 | 0.21419 | 0.21139 | 0.002795
|  | 0.038581 | 0.21419 | 0.2114 | 0.002785
|  | 0.025518 | 0.21419 | 0.21141 | 0.00278
|  | 0.10313 | 0.21419 | 0.21137 | 0.002815
|  | 0.11647 | 0.21419 | 0.21136 | 0.00283
|  | 0.18127 | 0.21419 | 0.21133 | 0.002854
|  | 0.40223 | 0.21419 | 0.21149 |  | 0.002696
|  | 0.35796 | 0.21419 | 0.21149 |  | 0.002696
|  | 0.44722 | 0.21419 | 0.21151 |  | 0.002676
|  | 0.29226 | 0.21419 | 0.21149 |  | 0.002701
|  | 0.47227 | 0.21419 | 0.2115 |  | 0.002686
|  | 0.34021 | 0.21419 | 0.21149 |  | 0.002701
|  | 0.2806 | 0.21419 | 0.21149 |  | 0.002696
|  | 0.37993 | 0.21419 | 0.21149 |  | 0.002696
|  | 0.37402 | 0.21419 | 0.2115 |  | 0.002686
|  | 0.49799 | 0.21419 | 0.2115 |  | 0.002686 | 0.000119 | 2.5e-05 | 0.000223
|  | 0.088676 | 0.13199 | 0.12995 | 0.002041
|  | 0.12845 | 0.13199 | 0.12991 | 0.002086
|  | 0.12304 | 0.13199 | 0.12993 | 0.002066
|  | 0.020278 | 0.13199 | 0.13 | 0.001997
|  | 0.017299 | 0.13199 | 0.13 | 0.001987
|  | 0.060839 | 0.13199 | 0.13 | 0.001997
|  | 0.016154 | 0.13199 | 0.13004 | 0.001952
|  | 0.11514 | 0.13199 | 0.12998 | 0.002012
|  | 0.04713 | 0.13199 | 0.13001 | 0.001982
|  | 0.11703 | 0.13199 | 0.12999 | 0.002007
|  | 0.42046 | 0.13199 | 0.13018 |  | 0.001814
|  | 0.25039 | 0.13199 | 0.13018 |  | 0.001814
|  | 0.48429 | 0.13199 | 0.13019 |  | 0.001799
|  | 0.31247 | 0.13199 | 0.13018 |  | 0.001814
|  | 0.13529 | 0.13199 | 0.13013 |  | 0.001864
|  | 0.42173 | 0.13199 | 0.13019 |  | 0.001804
|  | 0.27476 | 0.13199 | 0.1302 |  | 0.001794
|  | 0.48762 | 0.13199 | 0.13021 |  | 0.001784
|  | 0.32619 | 0.13199 | 0.1302 |  | 0.001794
|  | 0.36805 | 0.13199 | 0.13022 |  | 0.001775 | 0.000134 | 8.9e-05 | 0.000311
|  | 0.33386 | 0.42216 | 0.41728 | 0.004888
|  | 0.30543 | 0.42216 | 0.41727 | 0.004898
|  | 0.1252 | 0.42216 | 0.41729 | 0.004878
|  | 0.16959 | 0.42216 | 0.41727 | 0.004893
|  | 0.33798 | 0.42216 | 0.41727 | 0.004893
|  | 0.37935 | 0.42216 | 0.41727 | 0.004898
|  | 0.17234 | 0.42216 | 0.41728 | 0.004888
|  | 0.17134 | 0.42216 | 0.41728 | 0.004883
|  | 0.008787 | 0.42216 | 0.4173 | 0.004863
|  | 0.33346 | 0.42216 | 0.41728 | 0.004883
|  | 0.44772 | 0.42216 | 0.41745 |  | 0.004715
|  | 0.43101 | 0.42216 | 0.41743 |  | 0.004734
|  | 0.48002 | 0.42216 | 0.41748 |  | 0.004685
|  | 0.4482 | 0.42216 | 0.41746 |  | 0.0047
|  | 0.48506 | 0.42216 | 0.41748 |  | 0.004685
|  | 0.4676 | 0.42216 | 0.41747 |  | 0.004695
|  | 0.48869 | 0.42216 | 0.41748 |  | 0.00468
|  | 0.4755 | 0.42216 | 0.41748 |  | 0.00468
|  | 0.49621 | 0.42216 | 0.4175 |  | 0.00466
|  | 0.48577 | 0.42216 | 0.41748 |  | 0.00468 | 3.5e-05 | 7.4e-05 | 0.000238
|  | 0.098698 | 0.20713 | 0.20438 | 0.002751
|  | 0.086503 | 0.20713 | 0.20441 | 0.002722
|  | 0.030686 | 0.20713 | 0.20444 | 0.002687
|  | 0.099919 | 0.20713 | 0.20443 | 0.002702
|  | 0.07036 | 0.20713 | 0.20444 | 0.002687
|  | 0.18128 | 0.20713 | 0.2044 | 0.002727
|  | 0.18312 | 0.20713 | 0.20439 | 0.002741
|  | 0.041135 | 0.20713 | 0.20444 | 0.002687
|  | 0.13855 | 0.20713 | 0.20441 | 0.002717
|  | 0.14586 | 0.20713 | 0.20441 | 0.002717
|  | 0.26485 | 0.20713 | 0.20452 |  | 0.002603
|  | 0.2392 | 0.20713 | 0.20452 |  | 0.002608
|  | 0.39355 | 0.20713 | 0.20455 |  | 0.002578
|  | 0.48533 | 0.20713 | 0.20456 |  | 0.002568
|  | 0.28441 | 0.20713 | 0.20453 |  | 0.002593
|  | 0.42597 | 0.20713 | 0.20456 |  | 0.002568
|  | 0.34156 | 0.20713 | 0.20456 |  | 0.002568
|  | 0.3611 | 0.20713 | 0.20455 |  | 0.002573
|  | 0.3995 | 0.20713 | 0.20457 |  | 0.002559
|  | 0.34104 | 0.20713 | 0.20455 |  | 0.002573 | 6.4e-05 | 4.9e-05 | 0.000192
|  | 0.30391 | 0.45612 | 0.4508 | 0.00532
|  | 0.44903 | 0.45612 | 0.45079 | 0.00534
|  | 0.21742 | 0.45612 | 0.45082 | 0.0053
|  | 0.044416 | 0.45612 | 0.45084 | 0.005285
|  | 0.28768 | 0.45612 | 0.45083 | 0.005295
|  | 0.35664 | 0.45612 | 0.45082 | 0.005305
|  | 0.11967 | 0.45612 | 0.45081 | 0.00531
|  | 0.20815 | 0.45612 | 0.45081 | 0.005315
|  | 0.29904 | 0.45612 | 0.45081 | 0.00531
|  | 0.29728 | 0.45612 | 0.45083 | 0.005295
|  | 0.45915 | 0.45612 | 0.45083 |  | 0.005295
|  | 0.45777 | 0.45612 | 0.45082 |  | 0.005305
|  | 0.46307 | 0.45612 | 0.45091 |  | 0.005216
|  | 0.48485 | 0.45612 | 0.451 |  | 0.005127
|  | 0.49023 | 0.45612 | 0.45099 |  | 0.005132
|  | 0.45663 | 0.45612 | 0.45098 |  | 0.005142
|  | 0.46445 | 0.45612 | 0.45097 |  | 0.005157
|  | 0.4978 | 0.45612 | 0.451 |  | 0.005122
|  | 0.49877 | 0.45612 | 0.45099 |  | 0.005132
|  | 0.47527 | 0.45612 | 0.45098 |  | 0.005147 | 5.5e-05 | 0.000183 | 0.000218
|  | 0.047427 | 0.069153 | 0.067865 | 0.001288
|  | 0.018689 | 0.069153 | 0.067895 | 0.001258
|  | 0.018914 | 0.069153 | 0.067914 | 0.001239
|  | 0.047139 | 0.069153 | 0.067895 | 0.001258
|  | 0.0097488 | 0.069153 | 0.067944 | 0.001209
|  | 0.062183 | 0.069153 | 0.06789 | 0.001263
|  | 0.045192 | 0.069153 | 0.067914 | 0.001239
|  | 0.06854 | 0.069153 | 0.0679 | 0.001254
|  | 0.0078955 | 0.069153 | 0.067954 | 0.001199
|  | 0.036289 | 0.069153 | 0.067934 | 0.001219
|  | 0.23775 | 0.069153 | 0.068112 |  | 0.001041
|  | 0.14852 | 0.069153 | 0.068112 |  | 0.001041
|  | 0.31277 | 0.069153 | 0.068102 |  | 0.001051
|  | 0.21107 | 0.069153 | 0.068107 |  | 0.001046
|  | 0.3932 | 0.069153 | 0.068102 |  | 0.001051
|  | 0.081134 | 0.069153 | 0.068087 |  | 0.001066
|  | 0.28741 | 0.069153 | 0.068102 |  | 0.001051
|  | 0.21573 | 0.069153 | 0.068112 |  | 0.001041
|  | 0.27034 | 0.069153 | 0.068112 |  | 0.001041
|  | 0.45319 | 0.069153 | 0.068117 |  | 0.001036 | 8.9e-05 | 3e-05 | 0.000252
|  | 0.0005148 | 0.070868 | 0.069576 | 0.001293
|  | 0.070745 | 0.070868 | 0.06959 | 0.001278
|  | 0.067325 | 0.070868 | 0.069521 | 0.001347
|  | 0.01829 | 0.070868 | 0.069576 | 0.001293
|  | 0.0022342 | 0.070868 | 0.06961 | 0.001258
|  | 0.0039408 | 0.070868 | 0.069625 | 0.001243
|  | 0.045186 | 0.070868 | 0.069595 | 0.001273
|  | 0.061401 | 0.070868 | 0.069571 | 0.001298
|  | 0.031401 | 0.070868 | 0.069605 | 0.001263
|  | 0.025597 | 0.070868 | 0.06962 | 0.001248
|  | 0.22106 | 0.070868 | 0.069833 |  | 0.001035
|  | 0.11026 | 0.070868 | 0.069818 |  | 0.00105
|  | 0.46965 | 0.070868 | 0.069818 |  | 0.00105
|  | 0.35649 | 0.070868 | 0.069788 |  | 0.00108
|  | 0.24167 | 0.070868 | 0.069803 |  | 0.001065
|  | 0.2057 | 0.070868 | 0.069813 |  | 0.001055
|  | 0.24799 | 0.070868 | 0.069823 |  | 0.001045
|  | 0.076559 | 0.070868 | 0.069798 |  | 0.00107
|  | 0.16128 | 0.070868 | 0.069843 |  | 0.001026
|  | 0.31076 | 0.070868 | 0.069823 |  | 0.001045 | 0.000104 | 5.4e-05 | 0.000321
|  | 0.11361 | 0.43982 | 0.4346 | 0.005219
|  | 0.34672 | 0.43982 | 0.43459 | 0.005234
|  | 0.060652 | 0.43982 | 0.43461 | 0.005215
|  | 0.20132 | 0.43982 | 0.43461 | 0.005215
|  | 0.36503 | 0.43982 | 0.4346 | 0.005224
|  | 0.1784 | 0.43982 | 0.4346 | 0.005219
|  | 0.23713 | 0.43982 | 0.4346 | 0.005224
|  | 0.32744 | 0.43982 | 0.4346 | 0.005219
|  | 0.32912 | 0.43982 | 0.43461 | 0.005215
|  | 0.24844 | 0.43982 | 0.4346 | 0.005219
|  | 0.47403 | 0.43982 | 0.43481 |  | 0.005012
|  | 0.463 | 0.43982 | 0.43482 |  | 0.005007
|  | 0.49337 | 0.43982 | 0.43484 |  | 0.004982
|  | 0.4518 | 0.43982 | 0.43481 |  | 0.005012
|  | 0.48433 | 0.43982 | 0.43484 |  | 0.004982
|  | 0.49405 | 0.43982 | 0.43485 |  | 0.004972
|  | 0.47011 | 0.43982 | 0.43483 |  | 0.004992
|  | 0.44732 | 0.43982 | 0.43481 |  | 0.005017
|  | 0.49489 | 0.43982 | 0.43485 |  | 0.004977
|  | 0.48603 | 0.43982 | 0.43484 |  | 0.004987 | 1.9e-05 | 4.5e-05 | 0.000262
|  | 0.36336 | 0.4874 | 0.48153 | 0.005865
|  | 0.095661 | 0.4874 | 0.48154 | 0.005855
|  | 0.36206 | 0.4874 | 0.48153 | 0.00587
|  | 0.41138 | 0.4874 | 0.48154 | 0.00586
|  | 0.0025476 | 0.4874 | 0.48155 | 0.005845
|  | 0.031586 | 0.4874 | 0.48156 | 0.00584
|  | 0.21646 | 0.4874 | 0.48154 | 0.00586
|  | 0.0339 | 0.4874 | 0.48155 | 0.005845
|  | 0.28787 | 0.4874 | 0.48155 | 0.005845
|  | 0.3766 | 0.4874 | 0.48154 | 0.005855
|  | 0.48964 | 0.4874 | 0.48155 |  | 0.005845
|  | 0.49426 | 0.4874 | 0.4817 |  | 0.005692
|  | 0.49225 | 0.4874 | 0.48169 |  | 0.005702
|  | 0.49978 | 0.4874 | 0.48173 |  | 0.005667
|  | 0.48762 | 0.4874 | 0.48171 |  | 0.005687
|  | 0.49826 | 0.4874 | 0.48174 |  | 0.005657
|  | 0.48954 | 0.4874 | 0.48171 |  | 0.005687
|  | 0.49572 | 0.4874 | 0.48173 |  | 0.005667
|  | 0.48905 | 0.4874 | 0.48171 |  | 0.005687
|  | 0.49158 | 0.4874 | 0.4817 |  | 0.005692 | 3e-05 | 0.000188 | 0.000213
|  | 0.062101 | 0.29118 | 0.2875 | 0.003677
|  | 0.10455 | 0.29118 | 0.28752 | 0.003658
|  | 0.07095 | 0.29118 | 0.28754 | 0.003638
|  | 0.090693 | 0.29118 | 0.28754 | 0.003643
|  | 0.25644 | 0.29118 | 0.28751 | 0.003667
|  | 0.012393 | 0.29118 | 0.28757 | 0.003613
|  | 0.11233 | 0.29118 | 0.28754 | 0.003638
|  | 0.16226 | 0.29118 | 0.28752 | 0.003663
|  | 0.10979 | 0.29118 | 0.28755 | 0.003628
|  | 0.029883 | 0.29118 | 0.28756 | 0.003623
|  | 0.45998 | 0.29118 | 0.28769 |  | 0.003494
|  | 0.44385 | 0.29118 | 0.2877 |  | 0.003485
|  | 0.45415 | 0.29118 | 0.2877 |  | 0.00348
|  | 0.36786 | 0.29118 | 0.28769 |  | 0.003494
|  | 0.46661 | 0.29118 | 0.2877 |  | 0.00348
|  | 0.3767 | 0.29118 | 0.28768 |  | 0.003499
|  | 0.43193 | 0.29118 | 0.28769 |  | 0.00349
|  | 0.32241 | 0.29118 | 0.28768 |  | 0.003504
|  | 0.36502 | 0.29118 | 0.28771 |  | 0.00347
|  | 0.40336 | 0.29118 | 0.28771 |  | 0.003475 | 6.4e-05 | 3.4e-05 | 0.000207
|  | 0.020511 | 0.26819 | 0.26482 | 0.003378
|  | 0.075389 | 0.26819 | 0.26481 | 0.003383
|  | 0.23603 | 0.26819 | 0.26478 | 0.003417
|  | 0.10249 | 0.26819 | 0.26481 | 0.003388
|  | 0.044612 | 0.26819 | 0.26483 | 0.003363
|  | 0.10189 | 0.26819 | 0.26482 | 0.003378
|  | 0.19535 | 0.26819 | 0.26481 | 0.003388
|  | 0.17509 | 0.26819 | 0.26481 | 0.003388
|  | 0.042172 | 0.26819 | 0.26484 | 0.003358
|  | 0.066588 | 0.26819 | 0.26485 | 0.003343
|  | 0.46525 | 0.26819 | 0.26496 |  | 0.003234
|  | 0.35102 | 0.26819 | 0.26494 |  | 0.003249
|  | 0.28793 | 0.26819 | 0.26493 |  | 0.003264
|  | 0.40515 | 0.26819 | 0.26496 |  | 0.003234
|  | 0.429 | 0.26819 | 0.26496 |  | 0.003229
|  | 0.37538 | 0.26819 | 0.26496 |  | 0.003234
|  | 0.29414 | 0.26819 | 0.26494 |  | 0.003254
|  | 0.43842 | 0.26819 | 0.26496 |  | 0.003229
|  | 0.46329 | 0.26819 | 0.26498 |  | 0.00321
|  | 0.39188 | 0.26819 | 0.26496 |  | 0.003234 | 7.4e-05 | 5.4e-05 | 0.000207
|  | 0.11867 | 0.30183 | 0.29811 | 0.003719
|  | 0.21522 | 0.30183 | 0.29809 | 0.003734
|  | 0.18884 | 0.30183 | 0.29811 | 0.003714
|  | 0.13841 | 0.30183 | 0.29813 | 0.003699
|  | 0.20677 | 0.30183 | 0.29812 | 0.003709
|  | 0.15613 | 0.30183 | 0.29813 | 0.003695
|  | 0.12774 | 0.30183 | 0.29813 | 0.003695
|  | 0.20685 | 0.30183 | 0.2981 | 0.003724
|  | 0.11975 | 0.30183 | 0.29814 | 0.00369
|  | 0.13786 | 0.30183 | 0.29813 | 0.003695
|  | 0.42695 | 0.30183 | 0.29829 |  | 0.003541
|  | 0.34759 | 0.30183 | 0.29827 |  | 0.003556
|  | 0.40079 | 0.30183 | 0.29828 |  | 0.003551
|  | 0.33754 | 0.30183 | 0.29826 |  | 0.003571
|  | 0.42399 | 0.30183 | 0.29831 |  | 0.003517
|  | 0.31354 | 0.30183 | 0.29827 |  | 0.003561
|  | 0.48306 | 0.30183 | 0.2983 |  | 0.003526
|  | 0.39811 | 0.30183 | 0.2983 |  | 0.003531
|  | 0.36059 | 0.30183 | 0.29829 |  | 0.003541
|  | 0.3966 | 0.30183 | 0.2983 |  | 0.003531 | 4.4e-05 | 5.4e-05 | 0.000217
|  | 0.072617 | 0.2647 | 0.26139 | 0.003307
|  | 0.074613 | 0.2647 | 0.2614 | 0.003292
|  | 0.19049 | 0.2647 | 0.26137 | 0.003327
|  | 0.12247 | 0.2647 | 0.26139 | 0.003307
|  | 0.19906 | 0.2647 | 0.26138 | 0.003317
|  | 0.070415 | 0.2647 | 0.26141 | 0.003287
|  | 0.20263 | 0.2647 | 0.26138 | 0.003312
|  | 0.15358 | 0.2647 | 0.26139 | 0.003302
|  | 0.23402 | 0.2647 | 0.26137 | 0.003327
|  | 0.17628 | 0.2647 | 0.26138 | 0.003317
|  | 0.36522 | 0.2647 | 0.2615 |  | 0.003193
|  | 0.32598 | 0.2647 | 0.2615 |  | 0.003198
|  | 0.28766 | 0.2647 | 0.26149 |  | 0.003208
|  | 0.38542 | 0.2647 | 0.26152 |  | 0.003179
|  | 0.42312 | 0.2647 | 0.26152 |  | 0.003174
|  | 0.36121 | 0.2647 | 0.26152 |  | 0.003174
|  | 0.3199 | 0.2647 | 0.26151 |  | 0.003184
|  | 0.40435 | 0.2647 | 0.26154 |  | 0.003159
|  | 0.31356 | 0.2647 | 0.26151 |  | 0.003184
|  | 0.4365 | 0.2647 | 0.26154 |  | 0.003159 | 4e-05 | 4.9e-05 | 0.000168
|  | 0.31687 | 0.3777 | 0.37324 | 0.004452
|  | 0.11245 | 0.3777 | 0.37326 | 0.004437
|  | 0.087119 | 0.3777 | 0.37325 | 0.004447
|  | 0.072349 | 0.3777 | 0.37327 | 0.004427
|  | 0.36533 | 0.3777 | 0.37323 | 0.004472
|  | 0.32198 | 0.3777 | 0.37323 | 0.004467
|  | 0.37666 | 0.3777 | 0.37321 | 0.004492
|  | 0.32067 | 0.3777 | 0.37322 | 0.004477
|  | 0.14089 | 0.3777 | 0.37324 | 0.004452
|  | 0.28353 | 0.3777 | 0.37323 | 0.004467
|  | 0.40292 | 0.3777 | 0.37336 |  | 0.004338
|  | 0.47081 | 0.3777 | 0.3734 |  | 0.004294
|  | 0.4105 | 0.3777 | 0.37338 |  | 0.004314
|  | 0.42892 | 0.3777 | 0.37338 |  | 0.004314
|  | 0.42545 | 0.3777 | 0.37338 |  | 0.004314
|  | 0.48686 | 0.3777 | 0.37342 |  | 0.004279
|  | 0.3866 | 0.3777 | 0.37336 |  | 0.004333
|  | 0.45836 | 0.3777 | 0.3734 |  | 0.004294
|  | 0.49445 | 0.3777 | 0.37342 |  | 0.004279
|  | 0.44996 | 0.3777 | 0.3734 |  | 0.004294 | 6.5e-05 | 5.9e-05 | 0.000213
|  | 0.020226 | 0.027725 | 0.027201 | 0.000524
|  | 0.026101 | 0.027725 | 0.027167 | 0.000559
|  | 0.0080668 | 0.027725 | 0.027196 | 0.000529
|  | 0.0062101 | 0.027725 | 0.027201 | 0.000524
|  | 0.018507 | 0.027725 | 0.027191 | 0.000534
|  | 0.0012925 | 0.027725 | 0.027216 | 0.000509
|  | 0.01297 | 0.027725 | 0.027206 | 0.000519
|  | 0.012925 | 0.027725 | 0.027216 | 0.000509
|  | 0.024199 | 0.027725 | 0.027172 | 0.000554
|  | 0.024538 | 0.027725 | 0.027162 | 0.000564
|  | 0.42418 | 0.027725 | 0.027434 |  | 0.000292
|  | 0.4718 | 0.027725 | 0.027444 |  | 0.000282
|  | 0.46841 | 0.027725 | 0.027434 |  | 0.000292
|  | 0.26674 | 0.027725 | 0.027439 |  | 0.000287
|  | 0.41514 | 0.027725 | 0.027439 |  | 0.000287
|  | 0.36574 | 0.027725 | 0.027419 |  | 0.000307
|  | 0.35962 | 0.027725 | 0.027429 |  | 0.000297
|  | 0.10297 | 0.027725 | 0.027434 |  | 0.000292
|  | 0.13359 | 0.027725 | 0.027453 |  | 0.000272
|  | 0.34114 | 0.027725 | 0.027439 |  | 0.000287 | 5.5e-05 | 3.5e-05 | 0.000292
|  | 0.09781 | 0.31538 | 0.31149 | 0.003891
|  | 0.068529 | 0.31538 | 0.31149 | 0.003891
|  | 0.18846 | 0.31538 | 0.31147 | 0.003915
|  | 0.10692 | 0.31538 | 0.3115 | 0.003886
|  | 0.28553 | 0.31538 | 0.31147 | 0.00391
|  | 0.16454 | 0.31538 | 0.31149 | 0.003891
|  | 0.20942 | 0.31538 | 0.31148 | 0.003906
|  | 0.14204 | 0.31538 | 0.3115 | 0.003886
|  | 0.28034 | 0.31538 | 0.31148 | 0.003906
|  | 0.27381 | 0.31538 | 0.31147 | 0.003915
|  | 0.4969 | 0.31538 | 0.31166 |  | 0.003718
|  | 0.43848 | 0.31538 | 0.31165 |  | 0.003728
|  | 0.49397 | 0.31538 | 0.31168 |  | 0.003703
|  | 0.4445 | 0.31538 | 0.31167 |  | 0.003713
|  | 0.41501 | 0.31538 | 0.31167 |  | 0.003713
|  | 0.33338 | 0.31538 | 0.31164 |  | 0.003737
|  | 0.4309 | 0.31538 | 0.31167 |  | 0.003713
|  | 0.33811 | 0.31538 | 0.31165 |  | 0.003732
|  | 0.37492 | 0.31538 | 0.31166 |  | 0.003718
|  | 0.46991 | 0.31538 | 0.31168 |  | 0.003703 | 2.9e-05 | 3.4e-05 | 0.000212
|  | 0.022615 | 0.19638 | 0.19374 | 0.002636
|  | 0.14074 | 0.19638 | 0.19371 | 0.002666
|  | 0.1558 | 0.19638 | 0.19371 | 0.002666
|  | 0.070102 | 0.19638 | 0.19375 | 0.002627
|  | 0.19103 | 0.19638 | 0.1937 | 0.002676
|  | 0.028114 | 0.19638 | 0.19379 | 0.002592
|  | 0.15046 | 0.19638 | 0.19374 | 0.002636
|  | 0.18302 | 0.19638 | 0.19373 | 0.002651
|  | 0.0034364 | 0.19638 | 0.19378 | 0.002597
|  | 0.18648 | 0.19638 | 0.19373 | 0.002651
|  | 0.43161 | 0.19638 | 0.19389 |  | 0.002483
|  | 0.46121 | 0.19638 | 0.1939 |  | 0.002473
|  | 0.36291 | 0.19638 | 0.19389 |  | 0.002483
|  | 0.36372 | 0.19638 | 0.1939 |  | 0.002473
|  | 0.38959 | 0.19638 | 0.19391 |  | 0.002463
|  | 0.35993 | 0.19638 | 0.1939 |  | 0.002478
|  | 0.21022 | 0.19638 | 0.19388 |  | 0.002503
|  | 0.44563 | 0.19638 | 0.19391 |  | 0.002468
|  | 0.4375 | 0.19638 | 0.19392 |  | 0.002454
|  | 0.32214 | 0.19638 | 0.19391 |  | 0.002468 | 8.4e-05 | 4.9e-05 | 0.000222
|  | 0.22734 | 0.31116 | 0.30728 | 0.003873
|  | 0.12303 | 0.31116 | 0.30731 | 0.003843
|  | 0.27057 | 0.31116 | 0.30729 | 0.003868
|  | 0.2269 | 0.31116 | 0.3073 | 0.003858
|  | 0.075071 | 0.31116 | 0.30733 | 0.003823
|  | 0.19278 | 0.31116 | 0.3073 | 0.003853
|  | 0.055595 | 0.31116 | 0.30733 | 0.003823
|  | 0.033227 | 0.31116 | 0.30734 | 0.003813
|  | 0.13807 | 0.31116 | 0.30733 | 0.003823
|  | 0.079837 | 0.31116 | 0.30734 | 0.003818
|  | 0.4593 | 0.31116 | 0.30746 |  | 0.0037
|  | 0.49787 | 0.31116 | 0.30748 |  | 0.00368
|  | 0.49044 | 0.31116 | 0.30749 |  | 0.00367
|  | 0.41214 | 0.31116 | 0.30747 |  | 0.00369
|  | 0.46497 | 0.31116 | 0.30748 |  | 0.00368
|  | 0.41599 | 0.31116 | 0.30746 |  | 0.003695
|  | 0.41139 | 0.31116 | 0.30748 |  | 0.003675
|  | 0.34873 | 0.31116 | 0.30745 |  | 0.003709
|  | 0.47101 | 0.31116 | 0.30748 |  | 0.003675
|  | 0.43113 | 0.31116 | 0.30748 |  | 0.00368 | 6e-05 | 3.9e-05 | 0.000203
|  | 0.0051237 | 0.0061073 | 0.0058882 | 0.000219
|  | 0.0056424 | 0.0061073 | 0.0058882 | 0.000219
|  | 0.0040383 | 0.0061073 | 0.0057992 | 0.000308
|  | 0.0025059 | 0.0061073 | 0.005903 | 0.000204
|  | 0.0028532 | 0.0061073 | 0.0059129 | 0.000194
|  | 0.0050181 | 0.0061073 | 0.0058931 | 0.000214
|  | 0.0053163 | 0.0061073 | 0.0058931 | 0.000214
|  | 0.0019833 | 0.0061073 | 0.005908 | 0.000199
|  | 0.0021202 | 0.0061073 | 0.0059179 | 0.000189
|  | 0.0034314 | 0.0061073 | 0.0058882 | 0.000219
|  | 0.38122 | 0.0061073 | 0.0062343 |  | -0.000127
|  | 0.29199 | 0.0061073 | 0.0062343 |  | -0.000127
|  | 0.041403 | 0.0061073 | 0.0062442 |  | -0.000137
|  | 0.094614 | 0.0061073 | 0.0062689 |  | -0.000162
|  | 0.39459 | 0.0061073 | 0.0062343 |  | -0.000127
|  | 0.0605 | 0.0061073 | 0.0062491 |  | -0.000142
|  | 0.44563 | 0.0061073 | 0.0062343 |  | -0.000127
|  | 0.36999 | 0.0061073 | 0.0062244 |  | -0.000117
|  | 0.16666 | 0.0061073 | 0.006254 |  | -0.000147
|  | 0.06097 | 0.0061073 | 0.0062738 |  | -0.000166 | 0.000119 | 4.9e-05 | 0.000474
|  | 0.085091 | 0.14385 | 0.14178 | 0.002074
|  | 0.12465 | 0.14385 | 0.14172 | 0.002133
|  | 0.060365 | 0.14385 | 0.14176 | 0.002094
|  | 0.11701 | 0.14385 | 0.14172 | 0.002128
|  | 0.13091 | 0.14385 | 0.1417 | 0.002153
|  | 0.068141 | 0.14385 | 0.14176 | 0.002094
|  | 0.023 | 0.14385 | 0.14179 | 0.002064
|  | 0.022642 | 0.14385 | 0.1418 | 0.002054
|  | 0.062445 | 0.14385 | 0.14179 | 0.002064
|  | 0.069599 | 0.14385 | 0.14179 | 0.002059
|  | 0.36917 | 0.14385 | 0.14194 |  | 0.001911
|  | 0.31463 | 0.14385 | 0.14193 |  | 0.001916
|  | 0.32059 | 0.14385 | 0.14193 |  | 0.001916
|  | 0.30827 | 0.14385 | 0.14192 |  | 0.001926
|  | 0.30633 | 0.14385 | 0.14194 |  | 0.001906
|  | 0.49561 | 0.14385 | 0.14196 |  | 0.001886
|  | 0.24554 | 0.14385 | 0.14195 |  | 0.001901
|  | 0.28726 | 0.14385 | 0.14196 |  | 0.001886
|  | 0.48459 | 0.14385 | 0.14196 |  | 0.001891
|  | 0.41653 | 0.14385 | 0.14196 |  | 0.001891 | 9.9e-05 | 4e-05 | 0.000267
|  | 0.033762 | 0.18152 | 0.17909 | 0.002428
|  | 0.14687 | 0.18152 | 0.17905 | 0.002472
|  | 0.15453 | 0.18152 | 0.17903 | 0.002487
|  | 0.077613 | 0.18152 | 0.17908 | 0.002443
|  | 0.050428 | 0.18152 | 0.1791 | 0.002423
|  | 0.16836 | 0.18152 | 0.17906 | 0.002462
|  | 0.10253 | 0.18152 | 0.1791 | 0.002423
|  | 0.060126 | 0.18152 | 0.17911 | 0.002408
|  | 0.12421 | 0.18152 | 0.17908 | 0.002438
|  | 0.10997 | 0.18152 | 0.17909 | 0.002428
|  | 0.20912 | 0.18152 | 0.17921 |  | 0.002314
|  | 0.29142 | 0.18152 | 0.17922 |  | 0.002299
|  | 0.23078 | 0.18152 | 0.17921 |  | 0.002309
|  | 0.47092 | 0.18152 | 0.17924 |  | 0.002284
|  | 0.27253 | 0.18152 | 0.1792 |  | 0.002319
|  | 0.39641 | 0.18152 | 0.17923 |  | 0.002294
|  | 0.38365 | 0.18152 | 0.17924 |  | 0.002279
|  | 0.28078 | 0.18152 | 0.17924 |  | 0.002279
|  | 0.43557 | 0.18152 | 0.17926 |  | 0.002265
|  | 0.25351 | 0.18152 | 0.17924 |  | 0.002279 | 7.9e-05 | 5.4e-05 | 0.000222
|  | 0.28703 | 0.48465 | 0.47898 | 0.005671
|  | 0.17098 | 0.48465 | 0.47899 | 0.005666
|  | 0.30079 | 0.48465 | 0.47898 | 0.005671
|  | 0.41492 | 0.48465 | 0.47899 | 0.005666
|  | 0.47017 | 0.48465 | 0.47898 | 0.005676
|  | 0.17163 | 0.48465 | 0.479 | 0.005651
|  | 0.2237 | 0.48465 | 0.479 | 0.005646
|  | 0.023438 | 0.48465 | 0.47899 | 0.005666
|  | 0.24143 | 0.48465 | 0.47898 | 0.005671
|  | 0.34209 | 0.48465 | 0.479 | 0.005656
|  | 0.49768 | 0.48465 | 0.47914 |  | 0.005508
|  | 0.49705 | 0.48465 | 0.47915 |  | 0.005503
|  | 0.49543 | 0.48465 | 0.47915 |  | 0.005503
|  | 0.49833 | 0.48465 | 0.47915 |  | 0.005498
|  | 0.48689 | 0.48465 | 0.47912 |  | 0.005527
|  | 0.494 | 0.48465 | 0.47914 |  | 0.005508
|  | 0.49193 | 0.48465 | 0.47913 |  | 0.005517
|  | 0.48926 | 0.48465 | 0.47913 |  | 0.005522
|  | 0.49989 | 0.48465 | 0.47915 |  | 0.005498
|  | 0.48604 | 0.48465 | 0.47914 |  | 0.005513 | 3e-05 | 2.9e-05 | 0.000178
|  | 0.084703 | 0.10462 | 0.10284 | 0.001777
|  | 0.060302 | 0.10462 | 0.10286 | 0.001757
|  | 0.027146 | 0.10462 | 0.10289 | 0.001727
|  | 0.020691 | 0.10462 | 0.1029 | 0.001713
|  | 0.063598 | 0.10462 | 0.10289 | 0.001723
|  | 0.014633 | 0.10462 | 0.10293 | 0.001683
|  | 0.098794 | 0.10462 | 0.10287 | 0.001742
|  | 0.027978 | 0.10462 | 0.10292 | 0.001693
|  | 0.028891 | 0.10462 | 0.10291 | 0.001703
|  | 0.078837 | 0.10462 | 0.1029 | 0.001713
|  | 0.30152 | 0.10462 | 0.10308 |  | 0.001535
|  | 0.37038 | 0.10462 | 0.10308 |  | 0.001535
|  | 0.15007 | 0.10462 | 0.10307 |  | 0.001545
|  | 0.2344 | 0.10462 | 0.10307 |  | 0.001549
|  | 0.40147 | 0.10462 | 0.10308 |  | 0.001535
|  | 0.19686 | 0.10462 | 0.10308 |  | 0.001535
|  | 0.39039 | 0.10462 | 0.10308 |  | 0.001535
|  | 0.45296 | 0.10462 | 0.1031 |  | 0.00152
|  | 0.18916 | 0.10462 | 0.1031 |  | 0.00152
|  | 0.39334 | 0.10462 | 0.10309 |  | 0.001525 | 9.4e-05 | 2.9e-05 | 0.000257