## Repeat Data
Repeatability
[6 empty] | Maximum | 0.000173 | 0.000178 | 0.000356
[6 empty] | Typical | 4.862e-05 | 6.824e-05 | 0.00021398
[6 empty] | Minimum | 1.5e-05 | 2.4e-05 | 0.000114
Date | 2004-12-06 14:31 | Start(mm) | Target (mm) | Actual (mm) | Error + Dir (mm) | Error - Dir (mm) | Range + Dir (mm) | Range - Dir (mm) | Range BiDir (mm)
Firmware | 3.02 | 0.18118 | 0.19809 | 0.19732 | 0.000765
Axis | 3 | 0.015138 | 0.19809 | 0.19731 | 0.000775
Axis Type | Y Axis 25x Zaber | 0.17372 | 0.19809 | 0.19728 | 0.00081
Serial#: | 10446 | 0.06048 | 0.19809 | 0.19729 | 0.000795
Current Profile: | Actuator firmware does not support settable current profiles | 0.092655 | 0.19809 | 0.19729 | 0.000795
Voltage: | 13.7 | 0.16354 | 0.19809 | 0.19728 | 0.00081
Decay Mode: | Fast | 0.12956 | 0.19809 | 0.19728 | 0.000805
Hold Current: | 75% | 0.02974 | 0.19809 | 0.1973 | 0.000785
Max Step | 127999 | 0.12979 | 0.19809 | 0.19728 | 0.00081
Positioner: | 2687 | 0.068821 | 0.19809 | 0.19728 | 0.000805
|  | 0.22403 | 0.19809 | 0.19734 |  | 0.000745
|  | 0.23207 | 0.19809 | 0.19734 |  | 0.000745
Axis 1: | Z Axis Zaber | 0.27167 | 0.19809 | 0.19737 |  | 0.000716
Position: | 126410 | 0.32017 | 0.19809 | 0.19739 |  | 0.000701
Axis 2: | X Axis 25x Zaber | 0.40869 | 0.19809 | 0.19742 |  | 0.000666
Position: | 127999 | 0.2525 | 0.19809 | 0.19739 |  | 0.000701
Axis 3: | Y Axis 25x Zaber | 0.3741 | 0.19809 | 0.19742 |  | 0.000671
Position: | 85 | 0.20109 | 0.19809 | 0.19735 |  | 0.000735
|  | 0.27689 | 0.19809 | 0.1974 |  | 0.000691
|  | 0.37909 | 0.19809 | 0.19742 |  | 0.000666 | 4.5e-05 | 7.9e-05 | 0.000144
|  | 0.062388 | 0.12313 | 0.12233 | 0.000794
|  | 0.069071 | 0.12313 | 0.12232 | 0.000803
|  | 0.07126 | 0.12313 | 0.12233 | 0.000798
|  | 0.11341 | 0.12313 | 0.12231 | 0.000818
|  | 0.11014 | 0.12313 | 0.12231 | 0.000813
|  | 0.050547 | 0.12313 | 0.12233 | 0.000794
|  | 0.029708 | 0.12313 | 0.12232 | 0.000803
|  | 0.067717 | 0.12313 | 0.12231 | 0.000818
|  | 0.050296 | 0.12313 | 0.12232 | 0.000808
|  | 0.11286 | 0.12313 | 0.12229 | 0.000833
|  | 0.43541 | 0.12313 | 0.12242 |  | 0.000709
|  | 0.39479 | 0.12313 | 0.12241 |  | 0.000714
|  | 0.25402 | 0.12313 | 0.12236 |  | 0.000764
|  | 0.49846 | 0.12313 | 0.12243 |  | 0.0007
|  | 0.181 | 0.12313 | 0.12235 |  | 0.000774
|  | 0.23912 | 0.12313 | 0.12237 |  | 0.000759
|  | 0.18012 | 0.12313 | 0.12235 |  | 0.000774
|  | 0.17592 | 0.12313 | 0.12236 |  | 0.000764
|  | 0.23745 | 0.12313 | 0.12235 |  | 0.000774
|  | 0.25941 | 0.12313 | 0.12237 |  | 0.000759 | 3.9e-05 | 7.4e-05 | 0.000133
|  | 0.15763 | 0.3651 | 0.36595 | -0.000847
|  | 0.2164 | 0.3651 | 0.36591 | -0.000812
|  | 0.091487 | 0.3651 | 0.36593 | -0.000827
|  | 0.015358 | 0.3651 | 0.36594 | -0.000837
|  | 0.29569 | 0.3651 | 0.36589 | -0.000788
|  | 0.28007 | 0.3651 | 0.36589 | -0.000788
|  | 0.018589 | 0.3651 | 0.36593 | -0.000827
|  | 0.33611 | 0.3651 | 0.36589 | -0.000788
|  | 0.21382 | 0.3651 | 0.3659 | -0.000798
|  | 0.16638 | 0.3651 | 0.36591 | -0.000807
|  | 0.39039 | 0.3651 | 0.36604 |  | -0.000941
|  | 0.38584 | 0.3651 | 0.36605 |  | -0.000946
|  | 0.39313 | 0.3651 | 0.36605 |  | -0.000951
|  | 0.48309 | 0.3651 | 0.3661 |  | -0.000995
|  | 0.40886 | 0.3651 | 0.36606 |  | -0.000956
|  | 0.47458 | 0.3651 | 0.3661 |  | -0.000995
|  | 0.40266 | 0.3651 | 0.36607 |  | -0.000966
|  | 0.47034 | 0.3651 | 0.36609 |  | -0.000985
|  | 0.43331 | 0.3651 | 0.36608 |  | -0.00098
|  | 0.47634 | 0.3651 | 0.36609 |  | -0.00099 | 5.9e-05 | 5.4e-05 | 0.000207
|  | 0.27485 | 0.40932 | 0.41066 | -0.001332
|  | 0.22342 | 0.40932 | 0.41066 | -0.001337
|  | 0.3323 | 0.40932 | 0.41065 | -0.001322
|  | 0.32093 | 0.40932 | 0.41066 | -0.001337
|  | 0.099974 | 0.40932 | 0.4107 | -0.001377
|  | 0.27446 | 0.40932 | 0.41067 | -0.001347
|  | 0.064974 | 0.40932 | 0.4107 | -0.001372
|  | 0.33993 | 0.40932 | 0.41065 | -0.001327
|  | 0.038278 | 0.40932 | 0.41071 | -0.001387
|  | 0.16664 | 0.40932 | 0.4107 | -0.001372
|  | 0.44066 | 0.40932 | 0.41086 |  | -0.001535
|  | 0.4392 | 0.40932 | 0.41087 |  | -0.00155
|  | 0.46979 | 0.40932 | 0.41091 |  | -0.001584
|  | 0.4751 | 0.40932 | 0.41091 |  | -0.001584
|  | 0.45699 | 0.40932 | 0.41089 |  | -0.001569
|  | 0.46684 | 0.40932 | 0.4109 |  | -0.001579
|  | 0.45171 | 0.40932 | 0.41091 |  | -0.001584
|  | 0.44816 | 0.40932 | 0.4109 |  | -0.001574
|  | 0.44133 | 0.40932 | 0.41089 |  | -0.001569
|  | 0.46328 | 0.40932 | 0.41089 |  | -0.001564 | 6.5e-05 | 4.9e-05 | 0.000262
|  | 0.20096 | 0.25372 | 0.25323 | 0.00049
|  | 0.015419 | 0.25372 | 0.25328 | 0.000445
|  | 0.082349 | 0.25372 | 0.25328 | 0.00044
|  | 0.0027061 | 0.25372 | 0.2533 | 0.000425
|  | 0.11606 | 0.25372 | 0.25328 | 0.000445
|  | 0.2003 | 0.25372 | 0.25325 | 0.00047
|  | 0.054289 | 0.25372 | 0.25329 | 0.000435
|  | 0.092893 | 0.25372 | 0.2533 | 0.000425
|  | 0.14462 | 0.25372 | 0.25328 | 0.000445
|  | 0.04182 | 0.25372 | 0.25328 | 0.00044
|  | 0.30259 | 0.25372 | 0.25342 |  | 0.000302
|  | 0.33523 | 0.25372 | 0.25344 |  | 0.000282
|  | 0.2958 | 0.25372 | 0.25343 |  | 0.000287
|  | 0.2848 | 0.25372 | 0.25344 |  | 0.000282
|  | 0.32086 | 0.25372 | 0.25345 |  | 0.000272
|  | 0.37282 | 0.25372 | 0.25346 |  | 0.000262
|  | 0.4599 | 0.25372 | 0.25347 |  | 0.000252
|  | 0.2548 | 0.25372 | 0.25344 |  | 0.000282
|  | 0.31688 | 0.25372 | 0.25344 |  | 0.000282
|  | 0.48199 | 0.25372 | 0.25349 |  | 0.000233 | 6.5e-05 | 6.9e-05 | 0.000257
|  | 0.24352 | 0.28649 | 0.28638 | 0.000113
|  | 0.23223 | 0.28649 | 0.28637 | 0.000118
|  | 0.069111 | 0.28649 | 0.28642 | 6.8e-05
|  | 0.27204 | 0.28649 | 0.28639 | 0.000103
|  | 0.0033046 | 0.28649 | 0.28642 | 6.8e-05
|  | 0.20119 | 0.28649 | 0.2864 | 9.3e-05
|  | 0.197 | 0.28649 | 0.28639 | 0.000103
|  | 0.14218 | 0.28649 | 0.2864 | 8.8e-05
|  | 0.276 | 0.28649 | 0.28636 | 0.000127
|  | 0.091848 | 0.28649 | 0.28641 | 7.8e-05
|  | 0.42761 | 0.28649 | 0.28658 |  | -9e-05
|  | 0.35933 | 0.28649 | 0.28658 |  | -9.5e-05
|  | 0.36849 | 0.28649 | 0.28659 |  | -0.0001
|  | 0.38098 | 0.28649 | 0.2866 |  | -0.000115
|  | 0.3704 | 0.28649 | 0.28659 |  | -0.0001
|  | 0.30815 | 0.28649 | 0.28658 |  | -9e-05
|  | 0.3899 | 0.28649 | 0.28659 |  | -0.0001
|  | 0.33952 | 0.28649 | 0.28657 |  | -8.5e-05
|  | 0.47981 | 0.28649 | 0.28661 |  | -0.00012
|  | 0.29166 | 0.28649 | 0.28655 |  | -6e-05 | 5.9e-05 | 6e-05 | 0.000247
|  | 0.17187 | 0.29267 | 0.29269 | -1.9e-05
|  | 0.062443 | 0.29267 | 0.29273 | -5.4e-05
|  | 0.1104 | 0.29267 | 0.29273 | -5.9e-05
|  | 0.27706 | 0.29267 | 0.29269 | -1.4e-05
|  | 0.14426 | 0.29267 | 0.29271 | -3.4e-05
|  | 0.22767 | 0.29267 | 0.29269 | -1.9e-05
|  | 0.026076 | 0.29267 | 0.29273 | -5.4e-05
|  | 0.24713 | 0.29267 | 0.29269 | -1.9e-05
|  | 0.27783 | 0.29267 | 0.29269 | -1.9e-05
|  | 0.061387 | 0.29267 | 0.29273 | -5.4e-05
|  | 0.42546 | 0.29267 | 0.29288 |  | -0.000207
|  | 0.47917 | 0.29267 | 0.29292 |  | -0.000242
|  | 0.48055 | 0.29267 | 0.29289 |  | -0.000217
|  | 0.33872 | 0.29267 | 0.29287 |  | -0.000192
|  | 0.33501 | 0.29267 | 0.29287 |  | -0.000197
|  | 0.42864 | 0.29267 | 0.29289 |  | -0.000217
|  | 0.40562 | 0.29267 | 0.29288 |  | -0.000207
|  | 0.46555 | 0.29267 | 0.2929 |  | -0.000227
|  | 0.30019 | 0.29267 | 0.29286 |  | -0.000187
|  | 0.37726 | 0.29267 | 0.29287 |  | -0.000197 | 4.5e-05 | 5.5e-05 | 0.000228
|  | 0.32633 | 0.39671 | 0.39787 | -0.001162
|  | 0.046071 | 0.39671 | 0.39792 | -0.001216
|  | 0.11103 | 0.39671 | 0.39793 | -0.001221
|  | 0.036906 | 0.39671 | 0.39795 | -0.001241
|  | 0.16976 | 0.39671 | 0.39792 | -0.001211
|  | 0.014952 | 0.39671 | 0.39793 | -0.001226
|  | 0.21921 | 0.39671 | 0.3979 | -0.001191
|  | 0.16381 | 0.39671 | 0.39792 | -0.001211
|  | 0.12077 | 0.39671 | 0.39792 | -0.001206
|  | 0.059349 | 0.39671 | 0.39793 | -0.001221
|  | 0.42175 | 0.39671 | 0.39809 |  | -0.001379
|  | 0.45004 | 0.39671 | 0.39813 |  | -0.001419
|  | 0.47158 | 0.39671 | 0.39815 |  | -0.001439
|  | 0.49443 | 0.39671 | 0.39817 |  | -0.001458
|  | 0.49271 | 0.39671 | 0.39816 |  | -0.001448
|  | 0.44588 | 0.39671 | 0.39814 |  | -0.001434
|  | 0.40015 | 0.39671 | 0.39809 |  | -0.001384
|  | 0.46978 | 0.39671 | 0.39814 |  | -0.001434
|  | 0.48296 | 0.39671 | 0.39816 |  | -0.001448
|  | 0.44218 | 0.39671 | 0.39814 |  | -0.001434 | 7.9e-05 | 7.9e-05 | 0.000296
|  | 0.068057 | 0.17415 | 0.17326 | 0.000892
|  | 0.026205 | 0.17415 | 0.17326 | 0.000892
|  | 0.11276 | 0.17415 | 0.17324 | 0.000907
|  | 0.089815 | 0.17415 | 0.17324 | 0.000907
|  | 0.1342 | 0.17415 | 0.17323 | 0.000922
|  | 0.10707 | 0.17415 | 0.17324 | 0.000912
|  | 0.12073 | 0.17415 | 0.17324 | 0.000912
|  | 0.054388 | 0.17415 | 0.17325 | 0.000902
|  | 0.14443 | 0.17415 | 0.17323 | 0.000922
|  | 0.059746 | 0.17415 | 0.17325 | 0.000897
|  | 0.18875 | 0.17415 | 0.17327 |  | 0.000877
|  | 0.46692 | 0.17415 | 0.17339 |  | 0.000764
|  | 0.3039 | 0.17415 | 0.17336 |  | 0.000793
|  | 0.46886 | 0.17415 | 0.17339 |  | 0.000764
|  | 0.43718 | 0.17415 | 0.17338 |  | 0.000769
|  | 0.34414 | 0.17415 | 0.17337 |  | 0.000783
|  | 0.18961 | 0.17415 | 0.17332 |  | 0.000828
|  | 0.38605 | 0.17415 | 0.17337 |  | 0.000783
|  | 0.4149 | 0.17415 | 0.17338 |  | 0.000774
|  | 0.32706 | 0.17415 | 0.17337 |  | 0.000783 | 3e-05 | 0.000113 | 0.000158
|  | 0.033238 | 0.11368 | 0.11296 | 0.000718
|  | 0.058769 | 0.11368 | 0.11295 | 0.000728
|  | 0.030904 | 0.11368 | 0.11296 | 0.000723
|  | 0.074888 | 0.11368 | 0.11294 | 0.000743
|  | 0.083086 | 0.11368 | 0.11293 | 0.000753
|  | 0.028817 | 0.11368 | 0.11294 | 0.000738
|  | 0.017765 | 0.11368 | 0.11294 | 0.000743
|  | 0.11067 | 0.11368 | 0.11292 | 0.000758
|  | 0.015073 | 0.11368 | 0.11293 | 0.000753
|  | 0.029611 | 0.11368 | 0.11292 | 0.000758
|  | 0.40296 | 0.11368 | 0.11304 |  | 0.000644
|  | 0.3475 | 0.11368 | 0.11303 |  | 0.000649
|  | 0.21377 | 0.11368 | 0.113 |  | 0.000684
|  | 0.13911 | 0.11368 | 0.11299 |  | 0.000694
|  | 0.12463 | 0.11368 | 0.11298 |  | 0.000703
|  | 0.47297 | 0.11368 | 0.11306 |  | 0.000619
|  | 0.13096 | 0.11368 | 0.11299 |  | 0.000689
|  | 0.37594 | 0.11368 | 0.11305 |  | 0.000629
|  | 0.31816 | 0.11368 | 0.11303 |  | 0.000649
|  | 0.36746 | 0.11368 | 0.11304 |  | 0.000639 | 4e-05 | 8.4e-05 | 0.000139
|  | 0.022523 | 0.21244 | 0.21167 | 0.000765
|  | 0.16888 | 0.21244 | 0.21165 | 0.00079
|  | 0.099539 | 0.21244 | 0.21166 | 0.00078
|  | 0.087954 | 0.21244 | 0.21166 | 0.000775
|  | 0.024724 | 0.21244 | 0.21166 | 0.000775
|  | 0.017107 | 0.21244 | 0.21166 | 0.00078
|  | 0.19372 | 0.21244 | 0.21162 | 0.000814
|  | 0.092163 | 0.21244 | 0.21164 | 0.000799
|  | 0.054676 | 0.21244 | 0.21164 | 0.000794
|  | 0.065054 | 0.21244 | 0.21163 | 0.000804
|  | 0.36737 | 0.21244 | 0.21181 |  | 0.000631
|  | 0.46876 | 0.21244 | 0.21184 |  | 0.000602
|  | 0.24705 | 0.21244 | 0.21178 |  | 0.000656
|  | 0.28733 | 0.21244 | 0.2118 |  | 0.000641
|  | 0.29769 | 0.21244 | 0.2118 |  | 0.000641
|  | 0.21449 | 0.21244 | 0.21176 |  | 0.000681
|  | 0.45868 | 0.21244 | 0.21183 |  | 0.000607
|  | 0.22764 | 0.21244 | 0.21179 |  | 0.000651
|  | 0.26089 | 0.21244 | 0.21179 |  | 0.000646
|  | 0.4693 | 0.21244 | 0.21182 |  | 0.000616 | 4.9e-05 | 7.9e-05 | 0.000212
|  | 0.3848 | 0.47067 | 0.47305 | -0.002386
|  | 0.030619 | 0.47067 | 0.47308 | -0.002416
|  | 0.41494 | 0.47067 | 0.47303 | -0.002361
|  | 0.090555 | 0.47067 | 0.47306 | -0.002396
|  | 0.31356 | 0.47067 | 0.47303 | -0.002366
|  | 0.45359 | 0.47067 | 0.473 | -0.002337
|  | 0.047934 | 0.47067 | 0.47306 | -0.002391
|  | 0.01548 | 0.47067 | 0.47307 | -0.002401
|  | 0.41939 | 0.47067 | 0.47301 | -0.002347
|  | 0.14126 | 0.47067 | 0.47304 | -0.002376
|  | 0.47975 | 0.47067 | 0.47312 |  | -0.002455
|  | 0.47091 | 0.47067 | 0.47313 |  | -0.002465
|  | 0.48293 | 0.47067 | 0.47316 |  | -0.002495
|  | 0.48851 | 0.47067 | 0.47318 |  | -0.002515
|  | 0.49897 | 0.47067 | 0.4732 |  | -0.00253
|  | 0.48685 | 0.47067 | 0.47319 |  | -0.00252
|  | 0.48565 | 0.47067 | 0.47319 |  | -0.002525
|  | 0.48276 | 0.47067 | 0.47319 |  | -0.002525
|  | 0.48707 | 0.47067 | 0.47319 |  | -0.002525
|  | 0.49999 | 0.47067 | 0.47322 |  | -0.002554 | 7.9e-05 | 9.9e-05 | 0.000217
|  | 0.1317 | 0.36077 | 0.36141 | -0.000639
|  | 0.070597 | 0.36077 | 0.36143 | -0.000658
|  | 0.30948 | 0.36077 | 0.36138 | -0.000609
|  | 0.034971 | 0.36077 | 0.36145 | -0.000683
|  | 0.23108 | 0.36077 | 0.36142 | -0.000648
|  | 0.14954 | 0.36077 | 0.36142 | -0.000648
|  | 0.11395 | 0.36077 | 0.36143 | -0.000663
|  | 0.22706 | 0.36077 | 0.36141 | -0.000639
|  | 0.20698 | 0.36077 | 0.36142 | -0.000648
|  | 0.098608 | 0.36077 | 0.36144 | -0.000668
|  | 0.36273 | 0.36077 | 0.36149 |  | -0.000718
|  | 0.49453 | 0.36077 | 0.36166 |  | -0.000891
|  | 0.43755 | 0.36077 | 0.36166 |  | -0.000891
|  | 0.45465 | 0.36077 | 0.36166 |  | -0.000891
|  | 0.36891 | 0.36077 | 0.36163 |  | -0.000856
|  | 0.40749 | 0.36077 | 0.36163 |  | -0.000861
|  | 0.38206 | 0.36077 | 0.36163 |  | -0.000856
|  | 0.49198 | 0.36077 | 0.36167 |  | -0.000896
|  | 0.40067 | 0.36077 | 0.36165 |  | -0.000876
|  | 0.47269 | 0.36077 | 0.36165 |  | -0.000881 | 7.4e-05 | 0.000178 | 0.000287
|  | 0.17658 | 0.27014 | 0.26991 | 0.000228
|  | 0.21148 | 0.27014 | 0.26991 | 0.000228
|  | 0.18222 | 0.27014 | 0.26991 | 0.000228
|  | 0.026823 | 0.27014 | 0.26995 | 0.000189
|  | 0.19266 | 0.27014 | 0.26994 | 0.000199
|  | 0.17413 | 0.27014 | 0.26994 | 0.000199
|  | 0.059021 | 0.27014 | 0.26997 | 0.000169
|  | 0.08916 | 0.27014 | 0.26996 | 0.000174
|  | 0.18458 | 0.27014 | 0.26993 | 0.000204
|  | 0.26942 | 0.27014 | 0.26991 | 0.000228
|  | 0.41299 | 0.27014 | 0.27015 |  | -1.4e-05
|  | 0.49712 | 0.27014 | 0.27018 |  | -4.3e-05
|  | 0.35325 | 0.27014 | 0.27012 |  | 1.6e-05
|  | 0.33003 | 0.27014 | 0.27013 |  | 6e-06
|  | 0.31325 | 0.27014 | 0.27013 |  | 1e-06
|  | 0.37865 | 0.27014 | 0.27013 |  | 6e-06
|  | 0.41018 | 0.27014 | 0.27014 |  | -4e-06
|  | 0.4226 | 0.27014 | 0.27013 |  | 6e-06
|  | 0.4522 | 0.27014 | 0.27015 |  | -1.9e-05
|  | 0.37826 | 0.27014 | 0.27013 |  | 6e-06 | 5.9e-05 | 5.9e-05 | 0.000271
|  | 0.0021141 | 0.21451 | 0.21372 | 0.000784
|  | 0.12542 | 0.21451 | 0.21371 | 0.000803
|  | 0.18142 | 0.21451 | 0.2137 | 0.000813
|  | 0.062936 | 0.21451 | 0.21371 | 0.000803
|  | 0.14915 | 0.21451 | 0.2137 | 0.000808
|  | 0.20221 | 0.21451 | 0.21369 | 0.000818
|  | 0.16708 | 0.21451 | 0.2137 | 0.000813
|  | 0.15502 | 0.21451 | 0.21369 | 0.000823
|  | 0.20832 | 0.21451 | 0.21368 | 0.000828
|  | 0.14456 | 0.21451 | 0.2137 | 0.000808
|  | 0.25979 | 0.21451 | 0.21378 |  | 0.000729
|  | 0.24682 | 0.21451 | 0.21377 |  | 0.000734
|  | 0.34612 | 0.21451 | 0.21382 |  | 0.00069
|  | 0.34874 | 0.21451 | 0.21384 |  | 0.00067
|  | 0.27793 | 0.21451 | 0.21382 |  | 0.000685
|  | 0.44727 | 0.21451 | 0.21387 |  | 0.00064
|  | 0.47892 | 0.21451 | 0.21387 |  | 0.000635
|  | 0.38868 | 0.21451 | 0.21386 |  | 0.000645
|  | 0.3419 | 0.21451 | 0.21386 |  | 0.000645
|  | 0.34631 | 0.21451 | 0.21385 |  | 0.000655 | 4.4e-05 | 9.9e-05 | 0.000193
|  | 0.1283 | 0.14063 | 0.13967 | 0.000959
|  | 0.096659 | 0.14063 | 0.13967 | 0.000964
|  | 0.076683 | 0.14063 | 0.13967 | 0.000964
|  | 0.12091 | 0.14063 | 0.13966 | 0.000969
|  | 0.132 | 0.14063 | 0.13965 | 0.000979
|  | 0.080505 | 0.14063 | 0.13969 | 0.000944
|  | 0.034815 | 0.14063 | 0.13969 | 0.000944
|  | 0.13078 | 0.14063 | 0.13966 | 0.000969
|  | 0.06289 | 0.14063 | 0.13968 | 0.000949
|  | 0.019655 | 0.14063 | 0.13968 | 0.000949
|  | 0.32628 | 0.14063 | 0.13976 |  | 0.000865
|  | 0.30594 | 0.14063 | 0.13977 |  | 0.00086
|  | 0.17497 | 0.14063 | 0.13974 |  | 0.000885
|  | 0.40266 | 0.14063 | 0.13979 |  | 0.000836
|  | 0.28264 | 0.14063 | 0.13976 |  | 0.000865
|  | 0.18883 | 0.14063 | 0.13976 |  | 0.00087
|  | 0.28213 | 0.14063 | 0.13977 |  | 0.00086
|  | 0.1848 | 0.14063 | 0.13975 |  | 0.000875
|  | 0.35585 | 0.14063 | 0.13979 |  | 0.000841
|  | 0.36268 | 0.14063 | 0.13979 |  | 0.000841 | 3.5e-05 | 4.9e-05 | 0.000143
|  | 0.42486 | 0.45375 | 0.45583 | -0.002083
|  | 0.15628 | 0.45375 | 0.45583 | -0.002078
|  | 0.03357 | 0.45375 | 0.45584 | -0.002093
|  | 0.32279 | 0.45375 | 0.45582 | -0.002069
|  | 0.11723 | 0.45375 | 0.45585 | -0.002098
|  | 0.19394 | 0.45375 | 0.45585 | -0.002098
|  | 0.42096 | 0.45375 | 0.4558 | -0.002054
|  | 0.041653 | 0.45375 | 0.45583 | -0.002083
|  | 0.246 | 0.45375 | 0.45582 | -0.002073
|  | 0.24996 | 0.45375 | 0.45582 | -0.002069
|  | 0.49458 | 0.45375 | 0.45608 |  | -0.002326
|  | 0.47688 | 0.45375 | 0.45607 |  | -0.002321
|  | 0.48824 | 0.45375 | 0.45608 |  | -0.002331
|  | 0.49551 | 0.45375 | 0.45608 |  | -0.002331
|  | 0.46239 | 0.45375 | 0.45607 |  | -0.002321
|  | 0.48873 | 0.45375 | 0.45609 |  | -0.002335
|  | 0.48718 | 0.45375 | 0.45608 |  | -0.002331
|  | 0.49934 | 0.45375 | 0.45609 |  | -0.002335
|  | 0.46055 | 0.45375 | 0.45606 |  | -0.002311
|  | 0.47692 | 0.45375 | 0.45608 |  | -0.002331 | 4.4e-05 | 2.4e-05 | 0.000281
|  | 0.29876 | 0.43154 | 0.43329 | -0.001745
|  | 0.38656 | 0.43154 | 0.43327 | -0.00173
|  | 0.38823 | 0.43154 | 0.43327 | -0.001725
|  | 0.42417 | 0.43154 | 0.43326 | -0.001715
|  | 0.2744 | 0.43154 | 0.43329 | -0.00175
|  | 0.1753 | 0.43154 | 0.43332 | -0.001775
|  | 0.2568 | 0.43154 | 0.43332 | -0.001775
|  | 0.20118 | 0.43154 | 0.43333 | -0.001784
|  | 0.31387 | 0.43154 | 0.43332 | -0.001775
|  | 0.32713 | 0.43154 | 0.43331 | -0.001765
|  | 0.4939 | 0.43154 | 0.43355 |  | -0.002002
|  | 0.47636 | 0.43154 | 0.43354 |  | -0.001997
|  | 0.43179 | 0.43154 | 0.43354 |  | -0.001997
|  | 0.47624 | 0.43154 | 0.43355 |  | -0.002007
|  | 0.45238 | 0.43154 | 0.43354 |  | -0.001992
|  | 0.46503 | 0.43154 | 0.43354 |  | -0.001997
|  | 0.47986 | 0.43154 | 0.43354 |  | -0.001997
|  | 0.4439 | 0.43154 | 0.43353 |  | -0.001982
|  | 0.43632 | 0.43154 | 0.4335 |  | -0.001953
|  | 0.45886 | 0.43154 | 0.43352 |  | -0.001977 | 6.9e-05 | 5.4e-05 | 0.000292
|  | 0.25293 | 0.30356 | 0.30368 | -0.000129
|  | 0.088496 | 0.30356 | 0.30373 | -0.000178
|  | 0.13483 | 0.30356 | 0.30373 | -0.000173
|  | 0.17945 | 0.30356 | 0.30371 | -0.000154
|  | 0.23463 | 0.30356 | 0.3037 | -0.000144
|  | 0.014244 | 0.30356 | 0.30376 | -0.000203
|  | 0.21389 | 0.30356 | 0.30371 | -0.000158
|  | 0.14572 | 0.30356 | 0.30373 | -0.000173
|  | 0.10497 | 0.30356 | 0.30373 | -0.000178
|  | 0.26098 | 0.30356 | 0.3037 | -0.000149
|  | 0.4846 | 0.30356 | 0.30392 |  | -0.000366
|  | 0.32564 | 0.30356 | 0.30387 |  | -0.000312
|  | 0.47021 | 0.30356 | 0.30393 |  | -0.000371
|  | 0.38276 | 0.30356 | 0.30391 |  | -0.000351
|  | 0.37983 | 0.30356 | 0.30391 |  | -0.000351
|  | 0.43551 | 0.30356 | 0.30392 |  | -0.000366
|  | 0.41018 | 0.30356 | 0.30391 |  | -0.000356
|  | 0.39252 | 0.30356 | 0.3039 |  | -0.000341
|  | 0.32123 | 0.30356 | 0.30389 |  | -0.000332
|  | 0.35545 | 0.30356 | 0.3039 |  | -0.000346 | 7.4e-05 | 5.9e-05 | 0.000242
|  | 0.041651 | 0.46143 | 0.46382 | -0.002387
|  | 0.043879 | 0.46143 | 0.4638 | -0.002372
|  | 0.34471 | 0.46143 | 0.46375 | -0.002323
|  | 0.10583 | 0.46143 | 0.4638 | -0.002367
|  | 0.07172 | 0.46143 | 0.46379 | -0.002357
|  | 0.09032 | 0.46143 | 0.46378 | -0.002352
|  | 0.37223 | 0.46143 | 0.46373 | -0.002298
|  | 0.099543 | 0.46143 | 0.46377 | -0.002338
|  | 0.43857 | 0.46143 | 0.46372 | -0.002288
|  | 0.36832 | 0.46143 | 0.46372 | -0.002288
|  | 0.47248 | 0.46143 | 0.46387 |  | -0.002436
|  | 0.46775 | 0.46143 | 0.46388 |  | -0.002446
|  | 0.46885 | 0.46143 | 0.46388 |  | -0.002446
|  | 0.46389 | 0.46143 | 0.46385 |  | -0.002422
|  | 0.49097 | 0.46143 | 0.46394 |  | -0.002511
|  | 0.46719 | 0.46143 | 0.46391 |  | -0.002481
|  | 0.46979 | 0.46143 | 0.46392 |  | -0.002491
|  | 0.47296 | 0.46143 | 0.46393 |  | -0.002496
|  | 0.47634 | 0.46143 | 0.46393 |  | -0.002501
|  | 0.48293 | 0.46143 | 0.46394 |  | -0.002506 | 9.9e-05 | 8.9e-05 | 0.000223
|  | 0.12818 | 0.21484 | 0.21408 | 0.000763
|  | 0.20048 | 0.21484 | 0.21405 | 0.000793
|  | 0.18241 | 0.21484 | 0.21405 | 0.000793
|  | 0.0026735 | 0.21484 | 0.2141 | 0.000743
|  | 0.15608 | 0.21484 | 0.21407 | 0.000768
|  | 0.034153 | 0.21484 | 0.2141 | 0.000743
|  | 0.12356 | 0.21484 | 0.21405 | 0.000788
|  | 0.18766 | 0.21484 | 0.21405 | 0.000788
|  | 0.059189 | 0.21484 | 0.21408 | 0.000758
|  | 0.078572 | 0.21484 | 0.21408 | 0.000763
|  | 0.39836 | 0.21484 | 0.21421 |  | 0.000629
|  | 0.45777 | 0.21484 | 0.21422 |  | 0.00062
|  | 0.22585 | 0.21484 | 0.21417 |  | 0.000669
|  | 0.2807 | 0.21484 | 0.21419 |  | 0.000644
|  | 0.45273 | 0.21484 | 0.21422 |  | 0.00062
|  | 0.26354 | 0.21484 | 0.21418 |  | 0.000654
|  | 0.40288 | 0.21484 | 0.21421 |  | 0.000629
|  | 0.46758 | 0.21484 | 0.21423 |  | 0.00061
|  | 0.37586 | 0.21484 | 0.21422 |  | 0.00062
|  | 0.25474 | 0.21484 | 0.21419 |  | 0.000649 | 5e-05 | 5.9e-05 | 0.000183
|  | 0.063988 | 0.26041 | 0.26009 | 0.00032
|  | 0.23586 | 0.26041 | 0.26006 | 0.000354
|  | 0.028447 | 0.26041 | 0.2601 | 0.00031
|  | 0.23062 | 0.26041 | 0.26007 | 0.00034
|  | 0.15191 | 0.26041 | 0.26008 | 0.000335
|  | 0.22062 | 0.26041 | 0.26006 | 0.000349
|  | 0.17495 | 0.26041 | 0.26006 | 0.000349
|  | 0.074724 | 0.26041 | 0.26009 | 0.00032
|  | 0.09425 | 0.26041 | 0.26007 | 0.00034
|  | 0.21183 | 0.26041 | 0.26006 | 0.000349
|  | 0.28845 | 0.26041 | 0.26028 |  | 0.000137
|  | 0.30098 | 0.26041 | 0.26029 |  | 0.000127
|  | 0.33487 | 0.26041 | 0.2603 |  | 0.000112
|  | 0.36321 | 0.26041 | 0.26031 |  | 0.000102
|  | 0.29244 | 0.26041 | 0.26032 |  | 9.2e-05
|  | 0.44701 | 0.26041 | 0.26031 |  | 0.000107
|  | 0.44104 | 0.26041 | 0.26029 |  | 0.000122
|  | 0.38846 | 0.26041 | 0.26029 |  | 0.000127
|  | 0.44322 | 0.26041 | 0.26029 |  | 0.000122
|  | 0.33326 | 0.26041 | 0.26029 |  | 0.000122 | 4.4e-05 | 4.5e-05 | 0.000262
|  | 0.042489 | 0.094114 | 0.093425 | 0.000689
|  | 0.056668 | 0.094114 | 0.093425 | 0.000689
|  | 0.025086 | 0.094114 | 0.093445 | 0.000669
|  | 0.010503 | 0.094114 | 0.09345 | 0.000664
|  | 0.046961 | 0.094114 | 0.09343 | 0.000684
|  | 0.02416 | 0.094114 | 0.093435 | 0.000679
|  | 0.015194 | 0.094114 | 0.093425 | 0.000689
|  | 0.0095042 | 0.094114 | 0.09342 | 0.000694
|  | 0.071396 | 0.094114 | 0.09341 | 0.000704
|  | 0.0041854 | 0.094114 | 0.093425 | 0.000689
|  | 0.23544 | 0.094114 | 0.093469 |  | 0.000645
|  | 0.15117 | 0.094114 | 0.093465 |  | 0.00065
|  | 0.13076 | 0.094114 | 0.093455 |  | 0.000659
|  | 0.47895 | 0.094114 | 0.093539 |  | 0.000575
|  | 0.17169 | 0.094114 | 0.093479 |  | 0.000635
|  | 0.17526 | 0.094114 | 0.093479 |  | 0.000635
|  | 0.2556 | 0.094114 | 0.093494 |  | 0.00062
|  | 0.42638 | 0.094114 | 0.093544 |  | 0.00057
|  | 0.27679 | 0.094114 | 0.093529 |  | 0.000585
|  | 0.11929 | 0.094114 | 0.093504 |  | 0.00061 | 4e-05 | 8.9e-05 | 0.000134
|  | 0.059946 | 0.072392 | 0.071899 | 0.000493
|  | 0.06667 | 0.072392 | 0.071889 | 0.000503
|  | 0.029067 | 0.072392 | 0.071899 | 0.000493
|  | 0.0086653 | 0.072392 | 0.071899 | 0.000493
|  | 0.012532 | 0.072392 | 0.071909 | 0.000483
|  | 0.023639 | 0.072392 | 0.071894 | 0.000498
|  | 0.0081627 | 0.072392 | 0.071909 | 0.000483
|  | 0.032725 | 0.072392 | 0.071884 | 0.000508
|  | 0.0020159 | 0.072392 | 0.071899 | 0.000493
|  | 0.033076 | 0.072392 | 0.071889 | 0.000503
|  | 0.45207 | 0.072392 | 0.072028 |  | 0.000364
|  | 0.44772 | 0.072392 | 0.072043 |  | 0.000349
|  | 0.39185 | 0.072392 | 0.072033 |  | 0.000359
|  | 0.31192 | 0.072392 | 0.072013 |  | 0.000379
|  | 0.091728 | 0.072392 | 0.071978 |  | 0.000414
|  | 0.18133 | 0.072392 | 0.072008 |  | 0.000384
|  | 0.20898 | 0.072392 | 0.072013 |  | 0.000379
|  | 0.49274 | 0.072392 | 0.072057 |  | 0.000335
|  | 0.33191 | 0.072392 | 0.072028 |  | 0.000364
|  | 0.21297 | 0.072392 | 0.072008 |  | 0.000384 | 2.5e-05 | 7.9e-05 | 0.000173
|  | 0.0021651 | 0.03518 | 0.034948 | 0.000231
|  | 0.022074 | 0.03518 | 0.034939 | 0.000241
|  | 0.026339 | 0.03518 | 0.034939 | 0.000241
|  | 0.02165 | 0.03518 | 0.034939 | 0.000241
|  | 0.0092017 | 0.03518 | 0.034948 | 0.000231
|  | 0.027152 | 0.03518 | 0.034944 | 0.000236
|  | 0.0117 | 0.03518 | 0.034939 | 0.000241
|  | 0.0022276 | 0.03518 | 0.034939 | 0.000241
|  | 0.020034 | 0.03518 | 0.034939 | 0.000241
|  | 0.0050386 | 0.03518 | 0.034929 | 0.000251
|  | 0.30608 | 0.03518 | 0.035028 |  | 0.000152
|  | 0.2532 | 0.03518 | 0.035033 |  | 0.000147
|  | 0.096916 | 0.03518 | 0.035008 |  | 0.000172
|  | 0.20328 | 0.03518 | 0.035037 |  | 0.000142
|  | 0.24536 | 0.03518 | 0.035037 |  | 0.000142
|  | 0.28479 | 0.03518 | 0.035052 |  | 0.000127
|  | 0.1053 | 0.03518 | 0.035037 |  | 0.000142
|  | 0.44969 | 0.03518 | 0.035117 |  | 6.3e-05
|  | 0.20212 | 0.03518 | 0.035057 |  | 0.000122
|  | 0.30205 | 0.03518 | 0.035087 |  | 9.3e-05 | 2e-05 | 0.000109 | 0.000188
|  | 0.0047379 | 0.0076286 | 0.0076383 | -1e-05
|  | 0.0034611 | 0.0076286 | 0.0076532 | -2.5e-05
|  | 0.0052872 | 0.0076286 | 0.0076433 | -1.5e-05
|  | 0.0053453 | 0.0076286 | 0.0076235 | 5e-06
|  | 0.005249 | 0.0076286 | 0.0076383 | -1e-05
|  | 0.0010136 | 0.0076286 | 0.0076433 | -1.5e-05
|  | 0.0020232 | 0.0076286 | 0.0076433 | -1.5e-05
|  | 0.0030931 | 0.0076286 | 0.0076482 | -2e-05
|  | 0.0042745 | 0.0076286 | 0.0076383 | -1e-05
|  | 0.0061515 | 0.0076286 | 0.0076186 | 1e-05
|  | 0.31479 | 0.0076286 | 0.0077273 |  | -9.9e-05
|  | 0.22532 | 0.0076286 | 0.0077174 |  | -8.9e-05
|  | 0.1862 | 0.0076286 | 0.0077224 |  | -9.4e-05
|  | 0.4568 | 0.0076286 | 0.007757 |  | -0.000128
|  | 0.016155 | 0.0076286 | 0.0076977 |  | -6.9e-05
|  | 0.19381 | 0.0076286 | 0.0077323 |  | -0.000104
|  | 0.23179 | 0.0076286 | 0.0077273 |  | -9.9e-05
|  | 0.097514 | 0.0076286 | 0.0077075 |  | -7.9e-05
|  | 0.40751 | 0.0076286 | 0.0077916 |  | -0.000163
|  | 0.2176 | 0.0076286 | 0.0077471 |  | -0.000119 | 3.5e-05 | 9.4e-05 | 0.000173
|  | 0.020785 | 0.13089 | 0.13006 | 0.000824
|  | 0.12385 | 0.13089 | 0.13004 | 0.000849
|  | 0.011273 | 0.13089 | 0.13005 | 0.000834
|  | 0.045475 | 0.13089 | 0.13005 | 0.000839
|  | 0.12536 | 0.13089 | 0.13002 | 0.000864
|  | 0.082672 | 0.13089 | 0.13003 | 0.000854
|  | 0.0043232 | 0.13089 | 0.13006 | 0.000829
|  | 0.097801 | 0.13089 | 0.13003 | 0.000859
|  | 0.037564 | 0.13089 | 0.13004 | 0.000844
|  | 0.04034 | 0.13089 | 0.13004 | 0.000844
|  | 0.227 | 0.13089 | 0.13013 |  | 0.000755
|  | 0.33166 | 0.13089 | 0.13017 |  | 0.000716
|  | 0.39316 | 0.13089 | 0.13018 |  | 0.000711
|  | 0.44328 | 0.13089 | 0.13021 |  | 0.000676
|  | 0.30415 | 0.13089 | 0.13018 |  | 0.000711
|  | 0.38793 | 0.13089 | 0.13021 |  | 0.000681
|  | 0.19162 | 0.13089 | 0.13017 |  | 0.00072
|  | 0.131 | 0.13089 | 0.13016 |  | 0.000725
|  | 0.39294 | 0.13089 | 0.13021 |  | 0.000681
|  | 0.17426 | 0.13089 | 0.13017 |  | 0.000716 | 4e-05 | 7.9e-05 | 0.000188
|  | 0.040164 | 0.36135 | 0.36222 | -0.000863
|  | 0.098 | 0.36135 | 0.36222 | -0.000863
|  | 0.00086939 | 0.36135 | 0.36224 | -0.000888
|  | 0.22122 | 0.36135 | 0.36221 | -0.000858
|  | 0.021711 | 0.36135 | 0.36223 | -0.000883
|  | 0.29707 | 0.36135 | 0.36219 | -0.000839
|  | 0.14691 | 0.36135 | 0.36221 | -0.000858
|  | 0.17312 | 0.36135 | 0.3622 | -0.000849
|  | 0.17035 | 0.36135 | 0.3622 | -0.000849
|  | 0.28988 | 0.36135 | 0.36218 | -0.000824
|  | 0.3716 | 0.36135 | 0.3623 |  | -0.000952
|  | 0.48668 | 0.36135 | 0.36242 |  | -0.001066
|  | 0.38434 | 0.36135 | 0.36238 |  | -0.001031
|  | 0.36997 | 0.36135 | 0.36236 |  | -0.001012
|  | 0.43277 | 0.36135 | 0.3624 |  | -0.001046
|  | 0.3846 | 0.36135 | 0.36238 |  | -0.001026
|  | 0.48103 | 0.36135 | 0.36241 |  | -0.001056
|  | 0.46593 | 0.36135 | 0.36241 |  | -0.001056
|  | 0.40784 | 0.36135 | 0.36239 |  | -0.001041
|  | 0.39835 | 0.36135 | 0.36238 |  | -0.001031 | 6.4e-05 | 0.000114 | 0.000242
|  | 0.032256 | 0.068121 | 0.067717 | 0.000405
|  | 0.055363 | 0.068121 | 0.067717 | 0.000405
|  | 0.012232 | 0.068121 | 0.067722 | 0.0004
|  | 0.041769 | 0.068121 | 0.067712 | 0.00041
|  | 0.044111 | 0.068121 | 0.067707 | 0.000415
|  | 0.049487 | 0.068121 | 0.067702 | 0.00042
|  | 0.025955 | 0.068121 | 0.067722 | 0.0004
|  | 0.029356 | 0.068121 | 0.067717 | 0.000405
|  | 0.012112 | 0.068121 | 0.067722 | 0.0004
|  | 0.029613 | 0.068121 | 0.067707 | 0.000415
|  | 0.33114 | 0.068121 | 0.067806 |  | 0.000316
|  | 0.47346 | 0.068121 | 0.067835 |  | 0.000286
|  | 0.21065 | 0.068121 | 0.067776 |  | 0.000345
|  | 0.15576 | 0.068121 | 0.067766 |  | 0.000355
|  | 0.44807 | 0.068121 | 0.067845 |  | 0.000276
|  | 0.34883 | 0.068121 | 0.067825 |  | 0.000296
|  | 0.44589 | 0.068121 | 0.06785 |  | 0.000271
|  | 0.40581 | 0.068121 | 0.06784 |  | 0.000281
|  | 0.39349 | 0.068121 | 0.067845 |  | 0.000276
|  | 0.26131 | 0.068121 | 0.067811 |  | 0.000311 | 2e-05 | 8.4e-05 | 0.000149
|  | 0.056395 | 0.23901 | 0.23855 | 0.000457
|  | 0.20306 | 0.23901 | 0.23852 | 0.000487
|  | 0.0081377 | 0.23901 | 0.23856 | 0.000452
|  | 0.081769 | 0.23901 | 0.23853 | 0.000477
|  | 0.0049911 | 0.23901 | 0.23855 | 0.000462
|  | 0.14656 | 0.23901 | 0.23853 | 0.000482
|  | 0.15249 | 0.23901 | 0.23853 | 0.000482
|  | 0.022936 | 0.23901 | 0.23855 | 0.000462
|  | 0.074647 | 0.23901 | 0.23855 | 0.000457
|  | 0.078857 | 0.23901 | 0.23854 | 0.000472
|  | 0.49074 | 0.23901 | 0.23868 |  | 0.000329
|  | 0.48327 | 0.23901 | 0.23868 |  | 0.000334
|  | 0.39135 | 0.23901 | 0.23865 |  | 0.000363
|  | 0.34131 | 0.23901 | 0.23864 |  | 0.000373
|  | 0.34333 | 0.23901 | 0.23865 |  | 0.000363
|  | 0.24328 | 0.23901 | 0.23859 |  | 0.000423
|  | 0.3524 | 0.23901 | 0.23864 |  | 0.000368
|  | 0.45133 | 0.23901 | 0.23866 |  | 0.000354
|  | 0.35995 | 0.23901 | 0.23863 |  | 0.000378
|  | 0.26256 | 0.23901 | 0.23861 |  | 0.000403 | 3.5e-05 | 9.4e-05 | 0.000158
|  | 0.33292 | 0.33408 | 0.3345 | -0.000429
|  | 0.17114 | 0.33408 | 0.33452 | -0.000443
|  | 0.13357 | 0.33408 | 0.33452 | -0.000443
|  | 0.20729 | 0.33408 | 0.33451 | -0.000434
|  | 0.24929 | 0.33408 | 0.33449 | -0.000414
|  | 0.23159 | 0.33408 | 0.33449 | -0.000419
|  | 0.27302 | 0.33408 | 0.33448 | -0.000409
|  | 0.24642 | 0.33408 | 0.33448 | -0.000409
|  | 0.17931 | 0.33408 | 0.33449 | -0.000414
|  | 0.048816 | 0.33408 | 0.33452 | -0.000443
|  | 0.37309 | 0.33408 | 0.33466 |  | -0.000582
|  | 0.40112 | 0.33408 | 0.33467 |  | -0.000597
|  | 0.33853 | 0.33408 | 0.33464 |  | -0.000567
|  | 0.40994 | 0.33408 | 0.33468 |  | -0.000607
|  | 0.36847 | 0.33408 | 0.33467 |  | -0.000597
|  | 0.33757 | 0.33408 | 0.33465 |  | -0.000572
|  | 0.47105 | 0.33408 | 0.33469 |  | -0.000616
|  | 0.39418 | 0.33408 | 0.33466 |  | -0.000587
|  | 0.47332 | 0.33408 | 0.33469 |  | -0.000611
|  | 0.38958 | 0.33408 | 0.33467 |  | -0.000597 | 3.4e-05 | 4.9e-05 | 0.000207
|  | 0.17746 | 0.25376 | 0.25332 | 0.000443
|  | 0.23571 | 0.25376 | 0.25332 | 0.000448
|  | 0.0033361 | 0.25376 | 0.25337 | 0.000398
|  | 0.22307 | 0.25376 | 0.25332 | 0.000448
|  | 0.15538 | 0.25376 | 0.25334 | 0.000423
|  | 0.090612 | 0.25376 | 0.25334 | 0.000428
|  | 0.12098 | 0.25376 | 0.25333 | 0.000433
|  | 0.12521 | 0.25376 | 0.25333 | 0.000433
|  | 0.00098847 | 0.25376 | 0.25336 | 0.000403
|  | 0.18486 | 0.25376 | 0.25333 | 0.000438
|  | 0.49362 | 0.25376 | 0.25356 |  | 0.000205
|  | 0.35633 | 0.25376 | 0.25352 |  | 0.000245
|  | 0.31252 | 0.25376 | 0.2535 |  | 0.00026
|  | 0.31824 | 0.25376 | 0.25351 |  | 0.000255
|  | 0.47817 | 0.25376 | 0.25356 |  | 0.000205
|  | 0.31354 | 0.25376 | 0.25351 |  | 0.00025
|  | 0.27742 | 0.25376 | 0.2535 |  | 0.00026
|  | 0.48298 | 0.25376 | 0.25355 |  | 0.00021
|  | 0.35961 | 0.25376 | 0.25353 |  | 0.00023
|  | 0.3425 | 0.25376 | 0.25353 |  | 0.000235 | 5e-05 | 5.5e-05 | 0.000243
|  | 0.41632 | 0.48703 | 0.48968 | -0.002646
|  | 0.11423 | 0.48703 | 0.48969 | -0.002656
|  | 0.22749 | 0.48703 | 0.48968 | -0.002646
|  | 0.16638 | 0.48703 | 0.4897 | -0.002666
|  | 0.45728 | 0.48703 | 0.48964 | -0.002611
|  | 0.32722 | 0.48703 | 0.48966 | -0.002631
|  | 0.16364 | 0.48703 | 0.48969 | -0.002656
|  | 0.21537 | 0.48703 | 0.4897 | -0.002671
|  | 0.37274 | 0.48703 | 0.48967 | -0.002636
|  | 0.028295 | 0.48703 | 0.48971 | -0.002676
|  | 0.4978 | 0.48703 | 0.48982 |  | -0.002784
|  | 0.49023 | 0.48703 | 0.48979 |  | -0.002755
|  | 0.49654 | 0.48703 | 0.48983 |  | -0.002799
|  | 0.49037 | 0.48703 | 0.4898 |  | -0.002765
|  | 0.48926 | 0.48703 | 0.48977 |  | -0.00274
|  | 0.49555 | 0.48703 | 0.48982 |  | -0.002789
|  | 0.49288 | 0.48703 | 0.48981 |  | -0.002779
|  | 0.49364 | 0.48703 | 0.4898 |  | -0.002769
|  | 0.49289 | 0.48703 | 0.4898 |  | -0.002769
|  | 0.49946 | 0.48703 | 0.48984 |  | -0.002804 | 6.5e-05 | 6.4e-05 | 0.000193
|  | 0.095101 | 0.1869 | 0.18604 | 0.000857
|  | 0.074809 | 0.1869 | 0.18603 | 0.000862
|  | 0.097894 | 0.1869 | 0.18603 | 0.000862
|  | 0.13033 | 0.1869 | 0.18603 | 0.000862
|  | 0.13676 | 0.1869 | 0.18602 | 0.000872
|  | 0.074895 | 0.1869 | 0.18604 | 0.000852
|  | 0.14294 | 0.1869 | 0.18602 | 0.000872
|  | 0.092874 | 0.1869 | 0.18604 | 0.000852
|  | 0.0027919 | 0.1869 | 0.18606 | 0.000837
|  | 0.1412 | 0.1869 | 0.18603 | 0.000867
|  | 0.29254 | 0.1869 | 0.18617 |  | 0.000724
|  | 0.22392 | 0.1869 | 0.18617 |  | 0.000724
|  | 0.307 | 0.1869 | 0.18619 |  | 0.000709
|  | 0.24999 | 0.1869 | 0.18618 |  | 0.000719
|  | 0.3727 | 0.1869 | 0.18619 |  | 0.000709
|  | 0.44309 | 0.1869 | 0.18621 |  | 0.000684
|  | 0.22746 | 0.1869 | 0.18617 |  | 0.000724
|  | 0.39849 | 0.1869 | 0.18621 |  | 0.000689
|  | 0.27586 | 0.1869 | 0.18618 |  | 0.000714
|  | 0.39215 | 0.1869 | 0.18621 |  | 0.000689 | 3.5e-05 | 4e-05 | 0.000188
|  | 0.02308 | 0.069679 | 0.069215 | 0.000464
|  | 0.03577 | 0.069679 | 0.069205 | 0.000474
|  | 0.043984 | 0.069679 | 0.0692 | 0.000479
|  | 0.032914 | 0.069679 | 0.069205 | 0.000474
|  | 0.055895 | 0.069679 | 0.0692 | 0.000479
|  | 0.065538 | 0.069679 | 0.06919 | 0.000489
|  | 0.0055258 | 0.069679 | 0.06922 | 0.000459
|  | 0.013166 | 0.069679 | 0.069215 | 0.000464
|  | 0.050173 | 0.069679 | 0.06921 | 0.000469
|  | 0.01631 | 0.069679 | 0.069215 | 0.000464
|  | 0.20198 | 0.069679 | 0.069289 |  | 0.00039
|  | 0.2541 | 0.069679 | 0.069304 |  | 0.000375
|  | 0.27578 | 0.069679 | 0.069328 |  | 0.00035
|  | 0.40276 | 0.069679 | 0.069368 |  | 0.000311
|  | 0.27951 | 0.069679 | 0.069343 |  | 0.000335
|  | 0.38723 | 0.069679 | 0.069363 |  | 0.000316
|  | 0.17782 | 0.069679 | 0.069333 |  | 0.000345
|  | 0.33032 | 0.069679 | 0.069353 |  | 0.000326
|  | 0.41247 | 0.069679 | 0.069393 |  | 0.000286
|  | 0.34899 | 0.069679 | 0.069383 |  | 0.000296 | 3e-05 | 0.000104 | 0.000203
|  | 0.081415 | 0.12673 | 0.12594 | 0.000789
|  | 0.10224 | 0.12673 | 0.12595 | 0.000784
|  | 0.06432 | 0.12673 | 0.12594 | 0.000789
|  | 0.033124 | 0.12673 | 0.12595 | 0.000784
|  | 0.015071 | 0.12673 | 0.12595 | 0.000784
|  | 0.016037 | 0.12673 | 0.12594 | 0.000789
|  | 0.069752 | 0.12673 | 0.12594 | 0.000794
|  | 0.047674 | 0.12673 | 0.12594 | 0.000794
|  | 0.037294 | 0.12673 | 0.12593 | 0.000799
|  | 0.036899 | 0.12673 | 0.12594 | 0.000794
|  | 0.21427 | 0.12673 | 0.12604 |  | 0.00069
|  | 0.1416 | 0.12673 | 0.12603 |  | 0.0007
|  | 0.27795 | 0.12673 | 0.12606 |  | 0.000665
|  | 0.46387 | 0.12673 | 0.12611 |  | 0.000616
|  | 0.43081 | 0.12673 | 0.12612 |  | 0.000611
|  | 0.23899 | 0.12673 | 0.12608 |  | 0.000646
|  | 0.45101 | 0.12673 | 0.12612 |  | 0.000611
|  | 0.13543 | 0.12673 | 0.12605 |  | 0.000675
|  | 0.19071 | 0.12673 | 0.12606 |  | 0.000665
|  | 0.24967 | 0.12673 | 0.12607 |  | 0.000655 | 1.5e-05 | 8.9e-05 | 0.000188
|  | 0.29843 | 0.36812 | 0.36903 | -0.000904
|  | 0.32747 | 0.36812 | 0.36898 | -0.000859
|  | 0.067688 | 0.36812 | 0.36904 | -0.000918
|  | 0.14564 | 0.36812 | 0.36903 | -0.000904
|  | 0.15235 | 0.36812 | 0.36903 | -0.000904
|  | 0.21578 | 0.36812 | 0.36901 | -0.000884
|  | 0.30398 | 0.36812 | 0.36899 | -0.000864
|  | 0.19324 | 0.36812 | 0.369 | -0.000879
|  | 0.040931 | 0.36812 | 0.36903 | -0.000909
|  | 0.17985 | 0.36812 | 0.36901 | -0.000889
|  | 0.41895 | 0.36812 | 0.36923 |  | -0.001106
|  | 0.40707 | 0.36812 | 0.36926 |  | -0.001131
|  | 0.46064 | 0.36812 | 0.36929 |  | -0.001166
|  | 0.40275 | 0.36812 | 0.36928 |  | -0.001156
|  | 0.45752 | 0.36812 | 0.36927 |  | -0.001146
|  | 0.47683 | 0.36812 | 0.36927 |  | -0.001141
|  | 0.38725 | 0.36812 | 0.36926 |  | -0.001136
|  | 0.38007 | 0.36812 | 0.36923 |  | -0.001106
|  | 0.49583 | 0.36812 | 0.36925 |  | -0.001121
|  | 0.48402 | 0.36812 | 0.36925 |  | -0.001126 | 5.9e-05 | 6e-05 | 0.000307
|  | 0.22665 | 0.22668 | 0.22619 | 0.000491
|  | 0.22395 | 0.22668 | 0.22606 | 0.000614
|  | 0.18778 | 0.22668 | 0.22602 | 0.000664
|  | 0.1883 | 0.22668 | 0.22603 | 0.000649
|  | 0.099823 | 0.22668 | 0.22605 | 0.000629
|  | 0.045098 | 0.22668 | 0.22606 | 0.000614
|  | 0.19221 | 0.22668 | 0.22604 | 0.000644
|  | 0.01456 | 0.22668 | 0.22606 | 0.000614
|  | 0.025631 | 0.22668 | 0.22607 | 0.000609
|  | 0.070492 | 0.22668 | 0.22606 | 0.000624
|  | 0.32821 | 0.22668 | 0.22616 |  | 0.000515
|  | 0.27171 | 0.22668 | 0.22616 |  | 0.00052
|  | 0.23982 | 0.22668 | 0.22615 |  | 0.00053
|  | 0.23932 | 0.22668 | 0.22614 |  | 0.00054
|  | 0.44391 | 0.22668 | 0.22619 |  | 0.000486
|  | 0.29701 | 0.22668 | 0.22617 |  | 0.000505
|  | 0.4816 | 0.22668 | 0.22621 |  | 0.000471
|  | 0.26913 | 0.22668 | 0.22616 |  | 0.00052
|  | 0.34387 | 0.22668 | 0.22618 |  | 0.000495
|  | 0.42399 | 0.22668 | 0.2262 |  | 0.000476 | 0.000173 | 6.9e-05 | 0.000193
|  | 0.23539 | 0.3448 | 0.34534 | -0.000537
|  | 0.24218 | 0.3448 | 0.34533 | -0.000527
|  | 0.20134 | 0.3448 | 0.34534 | -0.000537
|  | 0.10515 | 0.3448 | 0.34535 | -0.000552
|  | 0.16634 | 0.3448 | 0.34534 | -0.000542
|  | 0.21238 | 0.3448 | 0.34534 | -0.000537
|  | 0.053441 | 0.3448 | 0.34536 | -0.000557
|  | 0.31255 | 0.3448 | 0.34531 | -0.000508
|  | 0.3392 | 0.3448 | 0.3453 | -0.000503
|  | 0.15316 | 0.3448 | 0.34533 | -0.000527
|  | 0.48811 | 0.3448 | 0.34561 |  | -0.000809
|  | 0.35902 | 0.3448 | 0.34558 |  | -0.000785
|  | 0.37689 | 0.3448 | 0.34558 |  | -0.000785
|  | 0.45179 | 0.3448 | 0.3456 |  | -0.000799
|  | 0.45266 | 0.3448 | 0.3456 |  | -0.000804
|  | 0.4233 | 0.3448 | 0.34559 |  | -0.00079
|  | 0.34916 | 0.3448 | 0.34559 |  | -0.00079
|  | 0.38894 | 0.3448 | 0.34558 |  | -0.00078
|  | 0.49741 | 0.3448 | 0.34559 |  | -0.000794
|  | 0.44882 | 0.3448 | 0.34557 |  | -0.00077 | 5.4e-05 | 3.9e-05 | 0.000306
|  | 0.016021 | 0.34808 | 0.34868 | -0.000607
|  | 0.22656 | 0.34808 | 0.34865 | -0.000577
|  | 0.021001 | 0.34808 | 0.34868 | -0.000602
|  | 0.20793 | 0.34808 | 0.34865 | -0.000577
|  | 0.13151 | 0.34808 | 0.34866 | -0.000587
|  | 0.27822 | 0.34808 | 0.34863 | -0.000553
|  | 0.15098 | 0.34808 | 0.34866 | -0.000582
|  | 0.094427 | 0.34808 | 0.34866 | -0.000587
|  | 0.077791 | 0.34808 | 0.34867 | -0.000592
|  | 0.31676 | 0.34808 | 0.34863 | -0.000553
|  | 0.41013 | 0.34808 | 0.34881 |  | -0.000736
|  | 0.45085 | 0.34808 | 0.34884 |  | -0.000765
|  | 0.38907 | 0.34808 | 0.34882 |  | -0.000745
|  | 0.38379 | 0.34808 | 0.34882 |  | -0.000741
|  | 0.39227 | 0.34808 | 0.34882 |  | -0.000745
|  | 0.45535 | 0.34808 | 0.34884 |  | -0.000765
|  | 0.40884 | 0.34808 | 0.34883 |  | -0.00075
|  | 0.41456 | 0.34808 | 0.34883 |  | -0.00075
|  | 0.3715 | 0.34808 | 0.34881 |  | -0.000736
|  | 0.49292 | 0.34808 | 0.34883 |  | -0.000755 | 5.4e-05 | 2.9e-05 | 0.000212
|  | 0.09567 | 0.19824 | 0.19736 | 0.000877
|  | 0.032921 | 0.19824 | 0.19737 | 0.000868
|  | 0.14425 | 0.19824 | 0.19735 | 0.000887
|  | 0.1773 | 0.19824 | 0.19735 | 0.000892
|  | 0.15408 | 0.19824 | 0.19735 | 0.000887
|  | 0.033138 | 0.19824 | 0.19737 | 0.000868
|  | 0.063307 | 0.19824 | 0.19736 | 0.000877
|  | 0.11585 | 0.19824 | 0.19736 | 0.000882
|  | 0.11138 | 0.19824 | 0.19736 | 0.000882
|  | 0.098942 | 0.19824 | 0.19735 | 0.000887
|  | 0.35399 | 0.19824 | 0.19752 |  | 0.000719
|  | 0.39925 | 0.19824 | 0.19754 |  | 0.000695
|  | 0.36432 | 0.19824 | 0.19755 |  | 0.00069
|  | 0.22317 | 0.19824 | 0.19751 |  | 0.000729
|  | 0.30942 | 0.19824 | 0.19754 |  | 0.000699
|  | 0.36449 | 0.19824 | 0.19754 |  | 0.000695
|  | 0.44598 | 0.19824 | 0.19756 |  | 0.000675
|  | 0.42323 | 0.19824 | 0.19755 |  | 0.000685
|  | 0.26006 | 0.19824 | 0.19751 |  | 0.000724
|  | 0.44427 | 0.19824 | 0.19758 |  | 0.00066 | 2.4e-05 | 6.9e-05 | 0.000232
|  | 0.38338 | 0.47838 | 0.48084 | -0.002455
|  | 0.42962 | 0.47838 | 0.4808 | -0.002416
|  | 0.19324 | 0.47838 | 0.48083 | -0.002445
|  | 0.20872 | 0.47838 | 0.48083 | -0.002445
|  | 0.41943 | 0.47838 | 0.48079 | -0.002406
|  | 0.18189 | 0.47838 | 0.48082 | -0.002441
|  | 0.039566 | 0.47838 | 0.48084 | -0.00246
|  | 0.1312 | 0.47838 | 0.48083 | -0.002445
|  | 0.47364 | 0.47838 | 0.48078 | -0.002401
|  | 0.19553 | 0.47838 | 0.48082 | -0.002436
|  | 0.48145 | 0.47838 | 0.48086 |  | -0.00248
|  | 0.4981 | 0.47838 | 0.481 |  | -0.002614
|  | 0.49739 | 0.47838 | 0.48101 |  | -0.002623
|  | 0.49096 | 0.47838 | 0.48101 |  | -0.002623
|  | 0.48594 | 0.47838 | 0.48099 |  | -0.002604
|  | 0.48614 | 0.47838 | 0.48099 |  | -0.002609
|  | 0.49093 | 0.47838 | 0.481 |  | -0.002614
|  | 0.49144 | 0.47838 | 0.48099 |  | -0.002609
|  | 0.48172 | 0.47838 | 0.48097 |  | -0.002584
|  | 0.49094 | 0.47838 | 0.48099 |  | -0.002604 | 5.9e-05 | 0.000143 | 0.000222
|  | 0.10267 | 0.12798 | 0.12706 | 0.000924
|  | 0.017665 | 0.12798 | 0.12708 | 0.000904
|  | 0.018485 | 0.12798 | 0.12707 | 0.000909
|  | 0.034701 | 0.12798 | 0.12707 | 0.000914
|  | 0.114 | 0.12798 | 0.12705 | 0.000934
|  | 0.092195 | 0.12798 | 0.12706 | 0.000924
|  | 0.01327 | 0.12798 | 0.12708 | 0.000904
|  | 0.067127 | 0.12798 | 0.12705 | 0.000929
|  | 0.12636 | 0.12798 | 0.12704 | 0.000939
|  | 0.014146 | 0.12798 | 0.12706 | 0.000924
|  | 0.18134 | 0.12798 | 0.12717 |  | 0.000815
|  | 0.13716 | 0.12798 | 0.12715 |  | 0.00083
|  | 0.45486 | 0.12798 | 0.12722 |  | 0.000761
|  | 0.31806 | 0.12798 | 0.12721 |  | 0.000771
|  | 0.48839 | 0.12798 | 0.12723 |  | 0.000751
|  | 0.39535 | 0.12798 | 0.12723 |  | 0.000756
|  | 0.32739 | 0.12798 | 0.12723 |  | 0.000756
|  | 0.34016 | 0.12798 | 0.12724 |  | 0.000746
|  | 0.47993 | 0.12798 | 0.12726 |  | 0.000721
|  | 0.34015 | 0.12798 | 0.12725 |  | 0.000736 | 3.5e-05 | 0.000109 | 0.000218
|  | 0.038285 | 0.44042 | 0.44232 | -0.0019
|  | 0.43746 | 0.44042 | 0.44225 | -0.001831
|  | 0.39106 | 0.44042 | 0.44227 | -0.001846
|  | 0.35251 | 0.44042 | 0.44226 | -0.001836
|  | 0.4234 | 0.44042 | 0.44225 | -0.001831
|  | 0.31748 | 0.44042 | 0.44227 | -0.001846
|  | 0.39759 | 0.44042 | 0.44226 | -0.001841
|  | 0.18206 | 0.44042 | 0.44228 | -0.001861
|  | 0.17616 | 0.44042 | 0.44229 | -0.001871
|  | 0.3621 | 0.44042 | 0.44227 | -0.001851
|  | 0.47599 | 0.44042 | 0.44249 |  | -0.002073
|  | 0.47531 | 0.44042 | 0.4425 |  | -0.002078
|  | 0.46234 | 0.44042 | 0.44251 |  | -0.002093
|  | 0.48298 | 0.44042 | 0.44252 |  | -0.002098
|  | 0.48702 | 0.44042 | 0.44252 |  | -0.002098
|  | 0.48186 | 0.44042 | 0.44252 |  | -0.002098
|  | 0.45784 | 0.44042 | 0.4425 |  | -0.002083
|  | 0.46596 | 0.44042 | 0.4425 |  | -0.002078
|  | 0.46584 | 0.44042 | 0.44251 |  | -0.002093
|  | 0.47914 | 0.44042 | 0.44252 |  | -0.002098 | 6.9e-05 | 2.5e-05 | 0.000267
|  | 0.0057681 | 0.0076784 | 0.0076186 | 6e-05
|  | 0.0018006 | 0.0076784 | 0.0076186 | 6e-05
|  | 0.0011484 | 0.0076784 | 0.0076087 | 7e-05
|  | 0.0076561 | 0.0076784 | 0.0076087 | 7e-05
|  | 0.0047134 | 0.0076784 | 0.0075988 | 8e-05
|  | 0.003632 | 0.0076784 | 0.0076037 | 7.5e-05
|  | 0.0015724 | 0.0076784 | 0.0076087 | 7e-05
|  | 0.0059062 | 0.0076784 | 0.0076037 | 7.5e-05
|  | 0.0056386 | 0.0076784 | 0.0075988 | 8e-05
|  | 0.00039329 | 0.0076784 | 0.0076087 | 7e-05
|  | 0.45129 | 0.0076784 | 0.007752 |  | -7.4e-05
|  | 0.32158 | 0.0076784 | 0.0077273 |  | -4.9e-05
|  | 0.25743 | 0.0076784 | 0.0077273 |  | -4.9e-05
|  | 0.42509 | 0.0076784 | 0.0077669 |  | -8.8e-05
|  | 0.21187 | 0.0076784 | 0.0077323 |  | -5.4e-05
|  | 0.32071 | 0.0076784 | 0.0077619 |  | -8.4e-05
|  | 0.078905 | 0.0076784 | 0.0077224 |  | -4.4e-05
|  | 0.15019 | 0.0076784 | 0.0077273 |  | -4.9e-05
|  | 0.14485 | 0.0076784 | 0.0077372 |  | -5.9e-05
|  | 0.36612 | 0.0076784 | 0.0077768 |  | -9.8e-05 | 2e-05 | 5.4e-05 | 0.000178
|  | 0.0059365 | 0.033235 | 0.033001 | 0.000234
|  | 0.029829 | 0.033235 | 0.032986 | 0.000249
|  | 0.0087158 | 0.033235 | 0.032996 | 0.000239
|  | 0.01799 | 0.033235 | 0.032996 | 0.000239
|  | 0.025657 | 0.033235 | 0.032981 | 0.000254
|  | 0.010435 | 0.033235 | 0.032991 | 0.000244
|  | 0.022376 | 0.033235 | 0.032996 | 0.000239
|  | 0.019177 | 0.033235 | 0.032996 | 0.000239
|  | 0.0036032 | 0.033235 | 0.032996 | 0.000239
|  | 0.0074401 | 0.033235 | 0.032991 | 0.000244
|  | 0.23677 | 0.033235 | 0.033129 |  | 0.000106
|  | 0.061891 | 0.033235 | 0.033114 |  | 0.00012
|  | 0.3073 | 0.033235 | 0.033149 |  | 8.6e-05
|  | 0.14618 | 0.033235 | 0.033129 |  | 0.000106
|  | 0.15863 | 0.033235 | 0.033134 |  | 0.000101
|  | 0.10451 | 0.033235 | 0.033124 |  | 0.00011
|  | 0.40474 | 0.033235 | 0.033174 |  | 6.1e-05
|  | 0.22821 | 0.033235 | 0.033144 |  | 9.1e-05
|  | 0.3065 | 0.033235 | 0.033169 |  | 6.6e-05
|  | 0.4628 | 0.033235 | 0.033183 |  | 5.1e-05 | 2e-05 | 6.9e-05 | 0.000203
|  | 0.00018663 | 0.2945 | 0.29462 | -0.000122
|  | 0.058966 | 0.2945 | 0.2946 | -0.000107
|  | 0.069329 | 0.2945 | 0.2946 | -0.000107
|  | 0.12234 | 0.2945 | 0.29458 | -8.7e-05
|  | 0.13433 | 0.2945 | 0.29458 | -8.7e-05
|  | 0.082253 | 0.2945 | 0.2946 | -0.000102
|  | 0.26844 | 0.2945 | 0.29456 | -6.7e-05
|  | 0.2642 | 0.2945 | 0.29456 | -6.2e-05
|  | 0.21529 | 0.2945 | 0.29457 | -7.7e-05
|  | 0.1604 | 0.2945 | 0.29459 | -9.2e-05
|  | 0.31406 | 0.2945 | 0.29476 |  | -0.000265
|  | 0.42949 | 0.2945 | 0.29482 |  | -0.000329
|  | 0.45258 | 0.2945 | 0.29484 |  | -0.000344
|  | 0.44391 | 0.2945 | 0.29485 |  | -0.000359
|  | 0.4808 | 0.2945 | 0.29485 |  | -0.000359
|  | 0.37604 | 0.2945 | 0.29484 |  | -0.000349
|  | 0.35151 | 0.2945 | 0.29485 |  | -0.000354
|  | 0.34982 | 0.2945 | 0.29485 |  | -0.000354
|  | 0.36234 | 0.2945 | 0.29485 |  | -0.000354
|  | 0.34093 | 0.2945 | 0.29485 |  | -0.000354 | 6e-05 | 9.4e-05 | 0.000297
|  | 0.10324 | 0.37022 | 0.37103 | -0.000806
|  | 0.13151 | 0.37022 | 0.37104 | -0.000821
|  | 0.088441 | 0.37022 | 0.37104 | -0.000811
|  | 0.25442 | 0.37022 | 0.37102 | -0.000791
|  | 0.27095 | 0.37022 | 0.37101 | -0.000782
|  | 0.13572 | 0.37022 | 0.37104 | -0.000811
|  | 0.12723 | 0.37022 | 0.37104 | -0.000811
|  | 0.076301 | 0.37022 | 0.37105 | -0.000826
|  | 0.3426 | 0.37022 | 0.37101 | -0.000786
|  | 0.29072 | 0.37022 | 0.37101 | -0.000786
|  | 0.41433 | 0.37022 | 0.37124 |  | -0.001014
|  | 0.46247 | 0.37022 | 0.37126 |  | -0.001039
|  | 0.39372 | 0.37022 | 0.37126 |  | -0.001034
|  | 0.49466 | 0.37022 | 0.37127 |  | -0.001044
|  | 0.40227 | 0.37022 | 0.37125 |  | -0.001024
|  | 0.49425 | 0.37022 | 0.37126 |  | -0.001034
|  | 0.47378 | 0.37022 | 0.37126 |  | -0.001034
|  | 0.4095 | 0.37022 | 0.37124 |  | -0.001019
|  | 0.48468 | 0.37022 | 0.37125 |  | -0.001029
|  | 0.4094 | 0.37022 | 0.37123 |  | -0.001004 | 4.4e-05 | 4e-05 | 0.000262
|  | 0.088277 | 0.12802 | 0.12711 | 0.000908
|  | 0.0881 | 0.12802 | 0.12711 | 0.000908
|  | 0.029711 | 0.12802 | 0.12712 | 0.000893
|  | 0.085605 | 0.12802 | 0.12712 | 0.000898
|  | 0.011709 | 0.12802 | 0.12714 | 0.000879
|  | 0.10406 | 0.12802 | 0.12711 | 0.000908
|  | 0.014993 | 0.12802 | 0.12712 | 0.000893
|  | 0.062283 | 0.12802 | 0.12711 | 0.000903
|  | 0.060077 | 0.12802 | 0.12711 | 0.000903
|  | 0.05575 | 0.12802 | 0.12711 | 0.000903
|  | 0.21391 | 0.12802 | 0.12718 |  | 0.000834
|  | 0.29542 | 0.12802 | 0.1272 |  | 0.000814
|  | 0.46798 | 0.12802 | 0.12725 |  | 0.00077
|  | 0.2567 | 0.12802 | 0.1272 |  | 0.000819
|  | 0.13413 | 0.12802 | 0.12717 |  | 0.000849
|  | 0.42298 | 0.12802 | 0.12723 |  | 0.000785
|  | 0.1417 | 0.12802 | 0.12717 |  | 0.000849
|  | 0.41538 | 0.12802 | 0.12723 |  | 0.000785
|  | 0.35164 | 0.12802 | 0.12723 |  | 0.00079
|  | 0.38664 | 0.12802 | 0.12724 |  | 0.000775 | 2.9e-05 | 7.9e-05 | 0.000138
|  | 0.14045 | 0.30519 | 0.30531 | -0.000119
|  | 0.17176 | 0.30519 | 0.30529 | -0.0001
|  | 0.30103 | 0.30519 | 0.30527 | -8e-05
|  | 0.14008 | 0.30519 | 0.3053 | -0.000109
|  | 0.30477 | 0.30519 | 0.30527 | -8e-05
|  | 0.28837 | 0.30519 | 0.30526 | -7e-05
|  | 0.029979 | 0.30519 | 0.30531 | -0.000119
|  | 0.18289 | 0.30519 | 0.30527 | -8e-05
|  | 0.12216 | 0.30519 | 0.30529 | -9.5e-05
|  | 0.15941 | 0.30519 | 0.30528 | -8.5e-05
|  | 0.35748 | 0.30519 | 0.30545 |  | -0.000258
|  | 0.42809 | 0.30519 | 0.30549 |  | -0.000297
|  | 0.48611 | 0.30519 | 0.3055 |  | -0.000307
|  | 0.36699 | 0.30519 | 0.30547 |  | -0.000282
|  | 0.49871 | 0.30519 | 0.30549 |  | -0.000302
|  | 0.37867 | 0.30519 | 0.30546 |  | -0.000273
|  | 0.33956 | 0.30519 | 0.30545 |  | -0.000263
|  | 0.37615 | 0.30519 | 0.30546 |  | -0.000273
|  | 0.44767 | 0.30519 | 0.30546 |  | -0.000273
|  | 0.45629 | 0.30519 | 0.30545 |  | -0.000263 | 4.9e-05 | 4.9e-05 | 0.000237
|  | 0.14288 | 0.19667 | 0.19574 | 0.000925
|  | 0.16832 | 0.19667 | 0.19573 | 0.000935
|  | 0.003697 | 0.19667 | 0.19579 | 0.000881
|  | 0.012697 | 0.19667 | 0.19578 | 0.000891
|  | 0.14966 | 0.19667 | 0.19575 | 0.000916
|  | 0.16879 | 0.19667 | 0.19574 | 0.00093
|  | 0.18576 | 0.19667 | 0.19573 | 0.00094
|  | 0.14529 | 0.19667 | 0.19575 | 0.000916
|  | 0.12472 | 0.19667 | 0.19575 | 0.00092
|  | 0.1576 | 0.19667 | 0.19574 | 0.00093
|  | 0.40202 | 0.19667 | 0.19587 |  | 0.000797
|  | 0.22886 | 0.19667 | 0.19585 |  | 0.000822
|  | 0.22333 | 0.19667 | 0.19583 |  | 0.000836
|  | 0.20346 | 0.19667 | 0.19582 |  | 0.000851
|  | 0.35347 | 0.19667 | 0.19586 |  | 0.000812
|  | 0.29577 | 0.19667 | 0.19585 |  | 0.000817
|  | 0.33461 | 0.19667 | 0.19587 |  | 0.000802
|  | 0.22281 | 0.19667 | 0.19584 |  | 0.000831
|  | 0.22175 | 0.19667 | 0.19583 |  | 0.000836
|  | 0.38118 | 0.19667 | 0.19588 |  | 0.000792 | 5.9e-05 | 5.9e-05 | 0.000148
|  | 0.45636 | 0.46185 | 0.46406 | -0.002205
|  | 0.32348 | 0.46185 | 0.46404 | -0.002185
|  | 0.016017 | 0.46185 | 0.46409 | -0.002239
|  | 0.025825 | 0.46185 | 0.46408 | -0.002225
|  | 0.28052 | 0.46185 | 0.46404 | -0.002185
|  | 0.020765 | 0.46185 | 0.46409 | -0.002239
|  | 0.29734 | 0.46185 | 0.46405 | -0.002195
|  | 0.25408 | 0.46185 | 0.46404 | -0.00219
|  | 0.18942 | 0.46185 | 0.46406 | -0.00221
|  | 0.014093 | 0.46185 | 0.4641 | -0.002244
|  | 0.49068 | 0.46185 | 0.46424 |  | -0.002388
|  | 0.47171 | 0.46185 | 0.46423 |  | -0.002373
|  | 0.47721 | 0.46185 | 0.46423 |  | -0.002378
|  | 0.49813 | 0.46185 | 0.46426 |  | -0.002408
|  | 0.48287 | 0.46185 | 0.46426 |  | -0.002403
|  | 0.4791 | 0.46185 | 0.46425 |  | -0.002398
|  | 0.47459 | 0.46185 | 0.46423 |  | -0.002378
|  | 0.49508 | 0.46185 | 0.46427 |  | -0.002417
|  | 0.49613 | 0.46185 | 0.46426 |  | -0.002403
|  | 0.47468 | 0.46185 | 0.46425 |  | -0.002393 | 5.9e-05 | 4.4e-05 | 0.000232
|  | 0.019947 | 0.07491 | 0.074351 | 0.000559
|  | 0.032507 | 0.07491 | 0.074341 | 0.000569
|  | 0.061228 | 0.07491 | 0.074337 | 0.000574
|  | 0.052091 | 0.07491 | 0.074341 | 0.000569
|  | 0.068469 | 0.07491 | 0.074332 | 0.000579
|  | 0.06648 | 0.07491 | 0.074337 | 0.000574
|  | 0.0387 | 0.07491 | 0.074361 | 0.000549
|  | 0.05005 | 0.07491 | 0.074351 | 0.000559
|  | 0.0025537 | 0.07491 | 0.074366 | 0.000544
|  | 0.049608 | 0.07491 | 0.074351 | 0.000559
|  | 0.090749 | 0.07491 | 0.074391 |  | 0.000519
|  | 0.42404 | 0.07491 | 0.074475 |  | 0.000435
|  | 0.36367 | 0.07491 | 0.07447 |  | 0.00044
|  | 0.35648 | 0.07491 | 0.07447 |  | 0.00044
|  | 0.27871 | 0.07491 | 0.07446 |  | 0.00045
|  | 0.25214 | 0.07491 | 0.074465 |  | 0.000445
|  | 0.23478 | 0.07491 | 0.074465 |  | 0.000445
|  | 0.23267 | 0.07491 | 0.07447 |  | 0.00044
|  | 0.16247 | 0.07491 | 0.07446 |  | 0.00045
|  | 0.46979 | 0.07491 | 0.074529 |  | 0.000381 | 3.5e-05 | 0.000138 | 0.000198
|  | 0.0013511 | 0.0075517 | 0.0074554 | 9.6e-05
|  | 0.0064799 | 0.0075517 | 0.0074455 | 0.000106
|  | 0.0075238 | 0.0075517 | 0.0074406 | 0.000111
|  | 0.0074909 | 0.0075517 | 0.0074455 | 0.000106
|  | 0.0072611 | 0.0075517 | 0.0074208 | 0.000131
|  | 0.0046885 | 0.0075517 | 0.0074455 | 0.000106
|  | 0.0047287 | 0.0075517 | 0.0074406 | 0.000111
|  | 0.0045135 | 0.0075517 | 0.0074406 | 0.000111
|  | 0.0068586 | 0.0075517 | 0.0074505 | 0.000101
|  | 0.0055807 | 0.0075517 | 0.0074406 | 0.000111
|  | 0.32616 | 0.0075517 | 0.0075543 |  | -3e-06
|  | 0.33233 | 0.0075517 | 0.0075642 |  | -1.3e-05
|  | 0.30297 | 0.0075517 | 0.0075493 |  | 2e-06
|  | 0.14662 | 0.0075517 | 0.0075395 |  | 1.2e-05
|  | 0.21023 | 0.0075517 | 0.0075395 |  | 1.2e-05
|  | 0.22001 | 0.0075517 | 0.0075543 |  | -3e-06
|  | 0.17357 | 0.0075517 | 0.0075543 |  | -3e-06
|  | 0.087204 | 0.0075517 | 0.0075543 |  | -3e-06
|  | 0.37705 | 0.0075517 | 0.0075839 |  | -3.2e-05
|  | 0.36939 | 0.0075517 | 0.0075889 |  | -3.7e-05 | 3.5e-05 | 4.9e-05 | 0.000168
|  | 0.1416 | 0.35919 | 0.35986 | -0.000668
|  | 0.062601 | 0.35919 | 0.35984 | -0.000648
|  | 0.12532 | 0.35919 | 0.35984 | -0.000653
|  | 0.16813 | 0.35919 | 0.35983 | -0.000639
|  | 0.22234 | 0.35919 | 0.35981 | -0.000619
|  | 0.11792 | 0.35919 | 0.35986 | -0.000668
|  | 0.23411 | 0.35919 | 0.35983 | -0.000644
|  | 0.18489 | 0.35919 | 0.35983 | -0.000639
|  | 0.30999 | 0.35919 | 0.35981 | -0.000619
|  | 0.24931 | 0.35919 | 0.35982 | -0.000634
|  | 0.4311 | 0.35919 | 0.36003 |  | -0.000841
|  | 0.40413 | 0.35919 | 0.36002 |  | -0.000836
|  | 0.43755 | 0.35919 | 0.36003 |  | -0.000846
|  | 0.43571 | 0.35919 | 0.36004 |  | -0.000851
|  | 0.41871 | 0.35919 | 0.36002 |  | -0.000836
|  | 0.42288 | 0.35919 | 0.36003 |  | -0.000841
|  | 0.47166 | 0.35919 | 0.36005 |  | -0.000861
|  | 0.3791 | 0.35919 | 0.36002 |  | -0.000836
|  | 0.4867 | 0.35919 | 0.36006 |  | -0.000871
|  | 0.41889 | 0.35919 | 0.36004 |  | -0.000856 | 4.9e-05 | 3.5e-05 | 0.000252
|  | 0.086937 | 0.43666 | 0.43854 | -0.001885
|  | 0.060252 | 0.43666 | 0.43856 | -0.001904
|  | 0.33196 | 0.43666 | 0.43852 | -0.001865
|  | 0.0062383 | 0.43666 | 0.43858 | -0.001919
|  | 0.25206 | 0.43666 | 0.43854 | -0.00188
|  | 0.37137 | 0.43666 | 0.43851 | -0.001855
|  | 0.14496 | 0.43666 | 0.43854 | -0.001885
|  | 0.184 | 0.43666 | 0.43855 | -0.00189
|  | 0.10437 | 0.43666 | 0.43855 | -0.001895
|  | 0.20347 | 0.43666 | 0.43854 | -0.00188
|  | 0.49575 | 0.43666 | 0.43873 |  | -0.002073
|  | 0.46996 | 0.43666 | 0.43871 |  | -0.002053
|  | 0.46537 | 0.43666 | 0.43872 |  | -0.002058
|  | 0.46772 | 0.43666 | 0.43873 |  | -0.002068
|  | 0.4435 | 0.43666 | 0.4387 |  | -0.002043
|  | 0.4687 | 0.43666 | 0.43872 |  | -0.002063
|  | 0.45235 | 0.43666 | 0.43871 |  | -0.002053
|  | 0.44637 | 0.43666 | 0.4387 |  | -0.002043
|  | 0.45128 | 0.43666 | 0.4387 |  | -0.002038
|  | 0.43999 | 0.43666 | 0.43868 |  | -0.002018 | 6.4e-05 | 5.5e-05 | 0.000218
|  | 0.016689 | 0.05591 | 0.05549 | 0.000419
|  | 0.046553 | 0.05591 | 0.055485 | 0.000424
|  | 0.021533 | 0.05591 | 0.055495 | 0.000414
|  | 0.053128 | 0.05591 | 0.05548 | 0.000429
|  | 0.029334 | 0.05591 | 0.05549 | 0.000419
|  | 0.010051 | 0.05591 | 0.055505 | 0.000404
|  | 0.028899 | 0.05591 | 0.0555 | 0.000409
|  | 0.015976 | 0.05591 | 0.055505 | 0.000404
|  | 0.032205 | 0.05591 | 0.0555 | 0.000409
|  | 0.0057094 | 0.05591 | 0.055505 | 0.000404
|  | 0.39812 | 0.05591 | 0.055629 |  | 0.000281
|  | 0.37227 | 0.05591 | 0.055639 |  | 0.000271
|  | 0.4924 | 0.05591 | 0.055658 |  | 0.000251
|  | 0.087526 | 0.05591 | 0.055594 |  | 0.000315
|  | 0.29761 | 0.05591 | 0.055634 |  | 0.000276
|  | 0.32174 | 0.05591 | 0.055654 |  | 0.000256
|  | 0.47885 | 0.05591 | 0.055663 |  | 0.000246
|  | 0.29048 | 0.05591 | 0.055644 |  | 0.000266
|  | 0.20102 | 0.05591 | 0.055629 |  | 0.000281
|  | 0.073872 | 0.05591 | 0.055599 |  | 0.00031 | 2.5e-05 | 6.9e-05 | 0.000183
|  | 0.11763 | 0.25447 | 0.25414 | 0.000336
|  | 0.24514 | 0.25447 | 0.25409 | 0.000381
|  | 0.01643 | 0.25447 | 0.25412 | 0.000351
|  | 0.22523 | 0.25447 | 0.2541 | 0.000376
|  | 0.060664 | 0.25447 | 0.25411 | 0.000366
|  | 0.043601 | 0.25447 | 0.25411 | 0.000361
|  | 0.020719 | 0.25447 | 0.25412 | 0.000356
|  | 0.041202 | 0.25447 | 0.25412 | 0.000351
|  | 0.17196 | 0.25447 | 0.25409 | 0.000381
|  | 0.077822 | 0.25447 | 0.2541 | 0.000371
|  | 0.39894 | 0.25447 | 0.25426 |  | 0.000213
|  | 0.29371 | 0.25447 | 0.25424 |  | 0.000233
|  | 0.34672 | 0.25447 | 0.25425 |  | 0.000223
|  | 0.34657 | 0.25447 | 0.25426 |  | 0.000218
|  | 0.28465 | 0.25447 | 0.25424 |  | 0.000233
|  | 0.39663 | 0.25447 | 0.25427 |  | 0.000203
|  | 0.32813 | 0.25447 | 0.25425 |  | 0.000223
|  | 0.32974 | 0.25447 | 0.25426 |  | 0.000213
|  | 0.36877 | 0.25447 | 0.25426 |  | 0.000213
|  | 0.35029 | 0.25447 | 0.25426 |  | 0.000218 | 4.5e-05 | 3e-05 | 0.000178
|  | 0.13835 | 0.29942 | 0.29943 | -6e-06
|  | 0.027875 | 0.29942 | 0.29944 | -2.1e-05
|  | 0.14238 | 0.29942 | 0.29942 | 4e-06
|  | 0.20632 | 0.29942 | 0.29942 | 4e-06
|  | 0.12085 | 0.29942 | 0.29942 | 4e-06
|  | 0.26407 | 0.29942 | 0.29939 | 2.9e-05
|  | 0.15522 | 0.29942 | 0.29941 | 9e-06
|  | 0.1743 | 0.29942 | 0.2994 | 2.4e-05
|  | 0.27222 | 0.29942 | 0.29939 | 3.4e-05
|  | 0.018227 | 0.29942 | 0.29943 | -6e-06
|  | 0.32849 | 0.29942 | 0.29951 |  | -9e-05
|  | 0.39219 | 0.29942 | 0.29957 |  | -0.000144
|  | 0.34716 | 0.29942 | 0.29957 |  | -0.000144
|  | 0.38253 | 0.29942 | 0.29958 |  | -0.000154
|  | 0.36244 | 0.29942 | 0.29958 |  | -0.000154
|  | 0.40282 | 0.29942 | 0.29958 |  | -0.000159
|  | 0.42911 | 0.29942 | 0.2996 |  | -0.000174
|  | 0.44698 | 0.29942 | 0.29959 |  | -0.000169
|  | 0.49174 | 0.29942 | 0.2996 |  | -0.000179
|  | 0.30055 | 0.29942 | 0.29957 |  | -0.000149 | 5.5e-05 | 8.9e-05 | 0.000213
|  | 0.040824 | 0.077019 | 0.076477 | 0.000542
|  | 0.067455 | 0.077019 | 0.076448 | 0.000571
|  | 0.046562 | 0.077019 | 0.076462 | 0.000556
|  | 0.042956 | 0.077019 | 0.076467 | 0.000551
|  | 0.074528 | 0.077019 | 0.076453 | 0.000566
|  | 0.066772 | 0.077019 | 0.076453 | 0.000566
|  | 0.074655 | 0.077019 | 0.076443 | 0.000576
|  | 0.05384 | 0.077019 | 0.076457 | 0.000561
|  | 0.0066942 | 0.077019 | 0.076477 | 0.000542
|  | 0.009978 | 0.077019 | 0.076467 | 0.000551
|  | 0.3183 | 0.077019 | 0.076551 |  | 0.000467
|  | 0.49109 | 0.077019 | 0.076596 |  | 0.000423
|  | 0.1817 | 0.077019 | 0.076551 |  | 0.000467
|  | 0.45646 | 0.077019 | 0.076611 |  | 0.000408
|  | 0.40273 | 0.077019 | 0.076606 |  | 0.000413
|  | 0.12927 | 0.077019 | 0.076542 |  | 0.000477
|  | 0.42957 | 0.077019 | 0.076591 |  | 0.000428
|  | 0.2165 | 0.077019 | 0.076571 |  | 0.000448
|  | 0.14045 | 0.077019 | 0.076546 |  | 0.000472
|  | 0.16152 | 0.077019 | 0.076556 |  | 0.000463 | 3.4e-05 | 6.9e-05 | 0.000168
|  | 0.067662 | 0.10327 | 0.10244 | 0.000828
|  | 0.0092884 | 0.10327 | 0.10244 | 0.000833
|  | 0.090991 | 0.10327 | 0.10242 | 0.000848
|  | 0.093867 | 0.10327 | 0.10242 | 0.000853
|  | 0.057726 | 0.10327 | 0.10244 | 0.000833
|  | 0.06151 | 0.10327 | 0.10243 | 0.000838
|  | 0.099443 | 0.10327 | 0.10241 | 0.000863
|  | 0.01206 | 0.10327 | 0.10243 | 0.000843
|  | 0.085236 | 0.10327 | 0.1024 | 0.000868
|  | 0.038911 | 0.10327 | 0.10244 | 0.000833
|  | 0.15424 | 0.10327 | 0.10252 |  | 0.000754
|  | 0.23937 | 0.10327 | 0.10253 |  | 0.000744
|  | 0.19366 | 0.10327 | 0.10254 |  | 0.000734
|  | 0.17287 | 0.10327 | 0.10254 |  | 0.000734
|  | 0.4858 | 0.10327 | 0.10259 |  | 0.00068
|  | 0.25831 | 0.10327 | 0.10254 |  | 0.000729
|  | 0.369 | 0.10327 | 0.10257 |  | 0.000704
|  | 0.23972 | 0.10327 | 0.10255 |  | 0.000724
|  | 0.19275 | 0.10327 | 0.10254 |  | 0.000734
|  | 0.32394 | 0.10327 | 0.10258 |  | 0.00069 | 4e-05 | 7.4e-05 | 0.000188
|  | 0.19357 | 0.28757 | 0.28742 | 0.000145
|  | 0.10137 | 0.28757 | 0.28743 | 0.00014
|  | 0.02353 | 0.28757 | 0.28743 | 0.00014
|  | 0.15208 | 0.28757 | 0.28743 | 0.000135
|  | 0.13527 | 0.28757 | 0.28744 | 0.000125
|  | 0.067666 | 0.28757 | 0.28744 | 0.000125
|  | 0.24717 | 0.28757 | 0.28741 | 0.00016
|  | 0.048239 | 0.28757 | 0.28744 | 0.000125
|  | 0.25535 | 0.28757 | 0.2874 | 0.000165
|  | 0.066118 | 0.28757 | 0.28745 | 0.000115
|  | 0.36908 | 0.28757 | 0.28756 |  | 6e-06
|  | 0.35575 | 0.28757 | 0.28756 |  | 6e-06
|  | 0.39396 | 0.28757 | 0.28758 |  | -1.3e-05
|  | 0.3776 | 0.28757 | 0.28759 |  | -1.8e-05
|  | 0.49034 | 0.28757 | 0.28761 |  | -3.8e-05
|  | 0.37269 | 0.28757 | 0.28758 |  | -1.3e-05
|  | 0.31624 | 0.28757 | 0.28756 |  | 6e-06
|  | 0.31977 | 0.28757 | 0.28757 |  | -4e-06
|  | 0.31538 | 0.28757 | 0.28756 |  | 6e-06
|  | 0.29664 | 0.28757 | 0.28755 |  | 1.6e-05 | 5e-05 | 5.4e-05 | 0.000203
|  | 0.35945 | 0.47272 | 0.47507 | -0.002352
|  | 0.20499 | 0.47272 | 0.47508 | -0.002362
|  | 0.47135 | 0.47272 | 0.47504 | -0.002328
|  | 0.35199 | 0.47272 | 0.47505 | -0.002333
|  | 0.29583 | 0.47272 | 0.47506 | -0.002343
|  | 0.14113 | 0.47272 | 0.4751 | -0.002382
|  | 0.12707 | 0.47272 | 0.47511 | -0.002397
|  | 0.27424 | 0.47272 | 0.47507 | -0.002352
|  | 0.19729 | 0.47272 | 0.4751 | -0.002387
|  | 0.13221 | 0.47272 | 0.47509 | -0.002372
|  | 0.48658 | 0.47272 | 0.47526 |  | -0.00254
|  | 0.48808 | 0.47272 | 0.47529 |  | -0.002575
|  | 0.48947 | 0.47272 | 0.47529 |  | -0.00257
|  | 0.48642 | 0.47272 | 0.47529 |  | -0.00257
|  | 0.49051 | 0.47272 | 0.4753 |  | -0.00258
|  | 0.49853 | 0.47272 | 0.47532 |  | -0.002605
|  | 0.48009 | 0.47272 | 0.47529 |  | -0.00257
|  | 0.48271 | 0.47272 | 0.4753 |  | -0.00258
|  | 0.49491 | 0.47272 | 0.47531 |  | -0.002595
|  | 0.48506 | 0.47272 | 0.47531 |  | -0.00259 | 6.9e-05 | 6.5e-05 | 0.000277
|  | 0.0076811 | 0.015405 | 0.015311 | 9.4e-05
|  | 0.0065241 | 0.015405 | 0.015321 | 8.4e-05
|  | 0.013116 | 0.015405 | 0.015316 | 8.9e-05
|  | 0.0061233 | 0.015405 | 0.015306 | 9.9e-05
|  | 0.014749 | 0.015405 | 0.015311 | 9.4e-05
|  | 0.0095598 | 0.015405 | 0.015326 | 7.9e-05
|  | 0.012166 | 0.015405 | 0.015316 | 8.9e-05
|  | 0.0037557 | 0.015405 | 0.015311 | 9.4e-05
|  | 0.010543 | 0.015405 | 0.015306 | 9.9e-05
|  | 0.013743 | 0.015405 | 0.015306 | 9.9e-05
|  | 0.43596 | 0.015405 | 0.015455 |  | -5e-05
|  | 0.29697 | 0.015405 | 0.015435 |  | -3e-05
|  | 0.11623 | 0.015405 | 0.015425 |  | -2e-05
|  | 0.48296 | 0.015405 | 0.015474 |  | -6.9e-05
|  | 0.48465 | 0.015405 | 0.015465 |  | -6e-05
|  | 0.29346 | 0.015405 | 0.015435 |  | -3e-05
|  | 0.30479 | 0.015405 | 0.01546 |  | -5.5e-05
|  | 0.47344 | 0.015405 | 0.015484 |  | -7.9e-05
|  | 0.41963 | 0.015405 | 0.015479 |  | -7.4e-05
|  | 0.40582 | 0.015405 | 0.015484 |  | -7.9e-05 | 2e-05 | 5.9e-05 | 0.000178
|  | 0.23563 | 0.33177 | 0.33212 | -0.000352
|  | 0.29753 | 0.33177 | 0.33209 | -0.000323
|  | 0.26368 | 0.33177 | 0.3321 | -0.000332
|  | 0.13778 | 0.33177 | 0.33212 | -0.000347
|  | 0.18182 | 0.33177 | 0.33211 | -0.000342
|  | 0.11755 | 0.33177 | 0.33213 | -0.000362
|  | 0.25194 | 0.33177 | 0.33212 | -0.000352
|  | 0.25212 | 0.33177 | 0.33211 | -0.000337
|  | 0.016107 | 0.33177 | 0.33216 | -0.000387
|  | 0.16571 | 0.33177 | 0.33214 | -0.000372
|  | 0.43837 | 0.33177 | 0.33241 |  | -0.000644
|  | 0.40874 | 0.33177 | 0.33242 |  | -0.000654
|  | 0.37283 | 0.33177 | 0.33242 |  | -0.000649
|  | 0.38189 | 0.33177 | 0.33245 |  | -0.000679
|  | 0.38784 | 0.33177 | 0.33244 |  | -0.000669
|  | 0.38625 | 0.33177 | 0.33244 |  | -0.000669
|  | 0.49998 | 0.33177 | 0.33244 |  | -0.000674
|  | 0.36816 | 0.33177 | 0.33243 |  | -0.000659
|  | 0.37733 | 0.33177 | 0.33243 |  | -0.000659
|  | 0.44673 | 0.33177 | 0.33243 |  | -0.000659 | 6.4e-05 | 3.5e-05 | 0.000356
|  | 0.098329 | 0.32745 | 0.32785 | -0.000396
|  | 0.03983 | 0.32745 | 0.32786 | -0.000411
|  | 0.023763 | 0.32745 | 0.32787 | -0.000421
|  | 0.29874 | 0.32745 | 0.32783 | -0.000377
|  | 0.16466 | 0.32745 | 0.32784 | -0.000392
|  | 0.27487 | 0.32745 | 0.32783 | -0.000377
|  | 0.063171 | 0.32745 | 0.32787 | -0.000421
|  | 0.32098 | 0.32745 | 0.32783 | -0.000377
|  | 0.085875 | 0.32745 | 0.32785 | -0.000406
|  | 0.30183 | 0.32745 | 0.32783 | -0.000377
|  | 0.34713 | 0.32745 | 0.32797 |  | -0.000525
|  | 0.49347 | 0.32745 | 0.32805 |  | -0.000599
|  | 0.38444 | 0.32745 | 0.32802 |  | -0.00057
|  | 0.48721 | 0.32745 | 0.32804 |  | -0.000594
|  | 0.45287 | 0.32745 | 0.32802 |  | -0.000574
|  | 0.41336 | 0.32745 | 0.32802 |  | -0.000574
|  | 0.47417 | 0.32745 | 0.32802 |  | -0.000574
|  | 0.36786 | 0.32745 | 0.328 |  | -0.00055
|  | 0.40454 | 0.32745 | 0.32801 |  | -0.00056
|  | 0.44027 | 0.32745 | 0.32802 |  | -0.00057 | 4.4e-05 | 7.4e-05 | 0.000222
|  | 0.023939 | 0.34273 | 0.34327 | -0.000537
|  | 0.057121 | 0.34273 | 0.34328 | -0.000551
|  | 0.021898 | 0.34273 | 0.34329 | -0.000556
|  | 0.34159 | 0.34273 | 0.34324 | -0.000502
|  | 0.26134 | 0.34273 | 0.34325 | -0.000517
|  | 0.15766 | 0.34273 | 0.34327 | -0.000532
|  | 0.10962 | 0.34273 | 0.34326 | -0.000527
|  | 0.024271 | 0.34273 | 0.34328 | -0.000546
|  | 0.090451 | 0.34273 | 0.34327 | -0.000532
|  | 0.011713 | 0.34273 | 0.34327 | -0.000537
|  | 0.43902 | 0.34273 | 0.34352 |  | -0.000784
|  | 0.40548 | 0.34273 | 0.34352 |  | -0.000784
|  | 0.48639 | 0.34273 | 0.34355 |  | -0.000813
|  | 0.41089 | 0.34273 | 0.34353 |  | -0.000794
|  | 0.44036 | 0.34273 | 0.34353 |  | -0.000799
|  | 0.34342 | 0.34273 | 0.34346 |  | -0.000729
|  | 0.41412 | 0.34273 | 0.34352 |  | -0.000784
|  | 0.49874 | 0.34273 | 0.34352 |  | -0.000789
|  | 0.44577 | 0.34273 | 0.34352 |  | -0.000784
|  | 0.34598 | 0.34273 | 0.34346 |  | -0.000724 | 5.4e-05 | 8.9e-05 | 0.000311
|  | 0.0055618 | 0.14846 | 0.14752 | 0.000939
|  | 0.0067527 | 0.14846 | 0.14752 | 0.000939
|  | 0.077181 | 0.14846 | 0.1475 | 0.000954
|  | 0.0057521 | 0.14846 | 0.14752 | 0.000939
|  | 0.050988 | 0.14846 | 0.1475 | 0.000954
|  | 0.11624 | 0.14846 | 0.1475 | 0.000959
|  | 0.0877 | 0.14846 | 0.1475 | 0.000959
|  | 0.033529 | 0.14846 | 0.14751 | 0.000944
|  | 0.12369 | 0.14846 | 0.14749 | 0.000964
|  | 0.060985 | 0.14846 | 0.1475 | 0.000954
|  | 0.38281 | 0.14846 | 0.14763 |  | 0.000826
|  | 0.2787 | 0.14846 | 0.1476 |  | 0.00086
|  | 0.33558 | 0.14846 | 0.14761 |  | 0.000845
|  | 0.20619 | 0.14846 | 0.1476 |  | 0.00086
|  | 0.18496 | 0.14846 | 0.14759 |  | 0.000865
|  | 0.22452 | 0.14846 | 0.1476 |  | 0.00086
|  | 0.41992 | 0.14846 | 0.14764 |  | 0.000816
|  | 0.27563 | 0.14846 | 0.14761 |  | 0.000845
|  | 0.15182 | 0.14846 | 0.14757 |  | 0.000885
|  | 0.23786 | 0.14846 | 0.14761 |  | 0.00085 | 2.5e-05 | 6.9e-05 | 0.000148
|  | 0.0146 | 0.32152 | 0.32172 | -0.000202
|  | 0.10294 | 0.32152 | 0.3217 | -0.000187
|  | 0.15682 | 0.32152 | 0.32169 | -0.000172
|  | 0.22405 | 0.32152 | 0.32168 | -0.000158
|  | 0.2802 | 0.32152 | 0.32167 | -0.000148
|  | 0.041551 | 0.32152 | 0.3217 | -0.000187
|  | 0.14421 | 0.32152 | 0.32169 | -0.000172
|  | 0.28961 | 0.32152 | 0.32167 | -0.000148
|  | 0.080779 | 0.32152 | 0.32171 | -0.000192
|  | 0.085415 | 0.32152 | 0.32169 | -0.000172
|  | 0.40403 | 0.32152 | 0.32186 |  | -0.00034
|  | 0.47144 | 0.32152 | 0.32187 |  | -0.00035
|  | 0.45383 | 0.32152 | 0.32186 |  | -0.000345
|  | 0.34326 | 0.32152 | 0.32183 |  | -0.000316
|  | 0.35088 | 0.32152 | 0.32184 |  | -0.000326
|  | 0.35207 | 0.32152 | 0.32185 |  | -0.000336
|  | 0.4437 | 0.32152 | 0.32186 |  | -0.000345
|  | 0.45213 | 0.32152 | 0.32185 |  | -0.000336
|  | 0.36892 | 0.32152 | 0.32183 |  | -0.000316
|  | 0.37957 | 0.32152 | 0.32184 |  | -0.000326 | 5.4e-05 | 3.4e-05 | 0.000202
|  | 0.00499 | 0.050294 | 0.049839 | 0.000454
|  | 0.028511 | 0.050294 | 0.049825 | 0.000469
|  | 0.02317 | 0.050294 | 0.049835 | 0.000459
|  | 0.04156 | 0.050294 | 0.04982 | 0.000474
|  | 0.039013 | 0.050294 | 0.049815 | 0.000479
|  | 0.011375 | 0.050294 | 0.049825 | 0.000469
|  | 0.03353 | 0.050294 | 0.04982 | 0.000474
|  | 0.045608 | 0.050294 | 0.049815 | 0.000479
|  | 0.034642 | 0.050294 | 0.04981 | 0.000484
|  | 0.013744 | 0.050294 | 0.04983 | 0.000464
|  | 0.23747 | 0.050294 | 0.049968 |  | 0.000326
|  | 0.15627 | 0.050294 | 0.049968 |  | 0.000326
|  | 0.14929 | 0.050294 | 0.049983 |  | 0.000311
|  | 0.21928 | 0.050294 | 0.049988 |  | 0.000306
|  | 0.17132 | 0.050294 | 0.049988 |  | 0.000306
|  | 0.25072 | 0.050294 | 0.049998 |  | 0.000296
|  | 0.29026 | 0.050294 | 0.050003 |  | 0.000291
|  | 0.43457 | 0.050294 | 0.050047 |  | 0.000246
|  | 0.42146 | 0.050294 | 0.050057 |  | 0.000237
|  | 0.072647 | 0.050294 | 0.049983 |  | 0.000311 | 3e-05 | 8.9e-05 | 0.000247
|  | 0.072845 | 0.076736 | 0.076141 | 0.000595
|  | 0.07121 | 0.076736 | 0.076131 | 0.000605
|  | 0.063764 | 0.076736 | 0.076141 | 0.000595
|  | 0.060806 | 0.076736 | 0.076136 | 0.0006
|  | 0.025668 | 0.076736 | 0.076151 | 0.000585
|  | 0.0089295 | 0.076736 | 0.076161 | 0.000575
|  | 0.037127 | 0.076736 | 0.076146 | 0.00059
|  | 0.032975 | 0.076736 | 0.076156 | 0.00058
|  | 0.067888 | 0.076736 | 0.076146 | 0.00059
|  | 0.025268 | 0.076736 | 0.076156 | 0.00058
|  | 0.29027 | 0.076736 | 0.076299 |  | 0.000437
|  | 0.3474 | 0.076736 | 0.076299 |  | 0.000437
|  | 0.36891 | 0.076736 | 0.076314 |  | 0.000422
|  | 0.43992 | 0.076736 | 0.076344 |  | 0.000392
|  | 0.21704 | 0.076736 | 0.076294 |  | 0.000442
|  | 0.14806 | 0.076736 | 0.076284 |  | 0.000451
|  | 0.2135 | 0.076736 | 0.076294 |  | 0.000442
|  | 0.3094 | 0.076736 | 0.076309 |  | 0.000427
|  | 0.3884 | 0.076736 | 0.076314 |  | 0.000422
|  | 0.40042 | 0.076736 | 0.076334 |  | 0.000402 | 3e-05 | 5.9e-05 | 0.000213
|  | 0.045758 | 0.17603 | 0.175 | 0.001028
|  | 0.081721 | 0.17603 | 0.175 | 0.001028
|  | 0.044906 | 0.17603 | 0.17499 | 0.001038
|  | 0.019146 | 0.17603 | 0.175 | 0.001028
|  | 0.097961 | 0.17603 | 0.17498 | 0.001048
|  | 0.021938 | 0.17603 | 0.175 | 0.001028
|  | 0.15382 | 0.17603 | 0.17497 | 0.001058
|  | 0.12377 | 0.17603 | 0.17499 | 0.001043
|  | 0.11831 | 0.17603 | 0.17499 | 0.001043
|  | 0.05841 | 0.17603 | 0.175 | 0.001033
|  | 0.44828 | 0.17603 | 0.17515 |  | 0.00088
|  | 0.26967 | 0.17603 | 0.17511 |  | 0.000919
|  | 0.40527 | 0.17603 | 0.17514 |  | 0.00089
|  | 0.20701 | 0.17603 | 0.17512 |  | 0.000914
|  | 0.23688 | 0.17603 | 0.17511 |  | 0.000919
|  | 0.3639 | 0.17603 | 0.17513 |  | 0.000899
|  | 0.20364 | 0.17603 | 0.17512 |  | 0.000914
|  | 0.32572 | 0.17603 | 0.17513 |  | 0.000904
|  | 0.44842 | 0.17603 | 0.17517 |  | 0.000865
|  | 0.37507 | 0.17603 | 0.17516 |  | 0.000875 | 3e-05 | 5.4e-05 | 0.000193
|  | 0.050779 | 0.12577 | 0.12484 | 0.000925
|  | 0.11868 | 0.12577 | 0.12483 | 0.000934
|  | 0.097085 | 0.12577 | 0.12484 | 0.000929
|  | 0.079321 | 0.12577 | 0.12486 | 0.000905
|  | 0.12085 | 0.12577 | 0.12484 | 0.000929
|  | 0.055153 | 0.12577 | 0.12484 | 0.000925
|  | 0.0048369 | 0.12577 | 0.12487 | 0.0009
|  | 0.10407 | 0.12577 | 0.12485 | 0.00092
|  | 0.079423 | 0.12577 | 0.12485 | 0.000915
|  | 0.1124 | 0.12577 | 0.12484 | 0.000925
|  | 0.32108 | 0.12577 | 0.12501 |  | 0.000761
|  | 0.15588 | 0.12577 | 0.125 |  | 0.000771
|  | 0.13041 | 0.12577 | 0.12497 |  | 0.000796
|  | 0.34332 | 0.12577 | 0.12503 |  | 0.000737
|  | 0.20734 | 0.12577 | 0.12502 |  | 0.000752
|  | 0.48697 | 0.12577 | 0.12508 |  | 0.000692
|  | 0.38381 | 0.12577 | 0.12506 |  | 0.000712
|  | 0.4274 | 0.12577 | 0.12507 |  | 0.000702
|  | 0.13536 | 0.12577 | 0.125 |  | 0.000771
|  | 0.25569 | 0.12577 | 0.12502 |  | 0.000747 | 3.4e-05 | 0.000104 | 0.000242
|  | 0.0914 | 0.1894 | 0.18845 | 0.000953
|  | 0.0024248 | 0.1894 | 0.18846 | 0.000943
|  | 0.11082 | 0.1894 | 0.18845 | 0.000953
|  | 0.059968 | 0.1894 | 0.18845 | 0.000953
|  | 0.18265 | 0.1894 | 0.18844 | 0.000968
|  | 0.17653 | 0.1894 | 0.18844 | 0.000963
|  | 0.18637 | 0.1894 | 0.18842 | 0.000983
|  | 0.17055 | 0.1894 | 0.18844 | 0.000968
|  | 0.022964 | 0.1894 | 0.18847 | 0.000938
|  | 0.18674 | 0.1894 | 0.18845 | 0.000958
|  | 0.34416 | 0.1894 | 0.1886 |  | 0.0008
|  | 0.36943 | 0.1894 | 0.18863 |  | 0.000775
|  | 0.39687 | 0.1894 | 0.18863 |  | 0.00077
|  | 0.45126 | 0.1894 | 0.18864 |  | 0.00076
|  | 0.4021 | 0.1894 | 0.18863 |  | 0.00077
|  | 0.49869 | 0.1894 | 0.18866 |  | 0.000745
|  | 0.41986 | 0.1894 | 0.18862 |  | 0.00078
|  | 0.47001 | 0.1894 | 0.18863 |  | 0.00077
|  | 0.47089 | 0.1894 | 0.18863 |  | 0.00077
|  | 0.30544 | 0.1894 | 0.18861 |  | 0.000795 | 4.5e-05 | 5.5e-05 | 0.000238
|  | 0.29788 | 0.36591 | 0.36676 | -0.000852
|  | 0.2869 | 0.36591 | 0.36675 | -0.000837
|  | 0.059052 | 0.36591 | 0.36678 | -0.000872
|  | 0.12992 | 0.36591 | 0.36677 | -0.000862
|  | 0.085863 | 0.36591 | 0.36678 | -0.000867
|  | 0.32986 | 0.36591 | 0.36674 | -0.000832
|  | 0.33726 | 0.36591 | 0.36674 | -0.000827
|  | 0.36098 | 0.36591 | 0.36674 | -0.000827
|  | 0.31221 | 0.36591 | 0.36675 | -0.000837
|  | 0.27695 | 0.36591 | 0.36676 | -0.000852
|  | 0.42919 | 0.36591 | 0.36697 |  | -0.00106
|  | 0.3976 | 0.36591 | 0.36697 |  | -0.00106
|  | 0.45332 | 0.36591 | 0.367 |  | -0.001089
|  | 0.49554 | 0.36591 | 0.36701 |  | -0.001094
|  | 0.4028 | 0.36591 | 0.36699 |  | -0.001074
|  | 0.47026 | 0.36591 | 0.36701 |  | -0.001094
|  | 0.4225 | 0.36591 | 0.36699 |  | -0.001079
|  | 0.46231 | 0.36591 | 0.367 |  | -0.001084
|  | 0.37668 | 0.36591 | 0.367 |  | -0.001084
|  | 0.42321 | 0.36591 | 0.36698 |  | -0.001069 | 4.5e-05 | 3.4e-05 | 0.000267
|  | 0.12619 | 0.26528 | 0.26493 | 0.000345
|  | 0.21577 | 0.26528 | 0.26491 | 0.000365
|  | 0.12434 | 0.26528 | 0.26493 | 0.00035
|  | 0.24804 | 0.26528 | 0.2649 | 0.00038
|  | 0.24583 | 0.26528 | 0.26489 | 0.000385
|  | 0.19033 | 0.26528 | 0.2649 | 0.00038
|  | 0.06238 | 0.26528 | 0.26492 | 0.00036
|  | 0.11921 | 0.26528 | 0.26492 | 0.00036
|  | 0.05103 | 0.26528 | 0.26493 | 0.000345
|  | 0.19733 | 0.26528 | 0.26491 | 0.000365
|  | 0.48485 | 0.26528 | 0.26515 |  | 0.000127
|  | 0.32626 | 0.26528 | 0.26513 |  | 0.000152
|  | 0.33029 | 0.26528 | 0.26512 |  | 0.000157
|  | 0.31045 | 0.26528 | 0.26511 |  | 0.000172
|  | 0.43722 | 0.26528 | 0.26514 |  | 0.000142
|  | 0.42725 | 0.26528 | 0.26512 |  | 0.000157
|  | 0.44639 | 0.26528 | 0.26514 |  | 0.000142
|  | 0.40665 | 0.26528 | 0.26511 |  | 0.000167
|  | 0.28207 | 0.26528 | 0.26508 |  | 0.000197
|  | 0.31627 | 0.26528 | 0.26508 |  | 0.000197 | 4e-05 | 7e-05 | 0.000258
|  | 0.36032 | 0.40373 | 0.40499 | -0.001269
|  | 0.10414 | 0.40373 | 0.40501 | -0.001289
|  | 0.29773 | 0.40373 | 0.40498 | -0.001254
|  | 0.1045 | 0.40373 | 0.40501 | -0.001284
|  | 0.30379 | 0.40373 | 0.40498 | -0.001254
|  | 0.11533 | 0.40373 | 0.40499 | -0.001269
|  | 0.03281 | 0.40373 | 0.40501 | -0.001284
|  | 0.079276 | 0.40373 | 0.405 | -0.001274
|  | 0.11422 | 0.40373 | 0.405 | -0.001274
|  | 0.36953 | 0.40373 | 0.40495 | -0.001224
|  | 0.47877 | 0.40373 | 0.40523 |  | -0.001506
|  | 0.46053 | 0.40373 | 0.40523 |  | -0.001501
|  | 0.48904 | 0.40373 | 0.40524 |  | -0.001511
|  | 0.40393 | 0.40373 | 0.4052 |  | -0.001477
|  | 0.41132 | 0.40373 | 0.40521 |  | -0.001486
|  | 0.429 | 0.40373 | 0.40521 |  | -0.001486
|  | 0.44292 | 0.40373 | 0.40522 |  | -0.001491
|  | 0.41087 | 0.40373 | 0.40521 |  | -0.001482
|  | 0.4237 | 0.40373 | 0.40521 |  | -0.001482
|  | 0.41258 | 0.40373 | 0.4052 |  | -0.001472 | 6.5e-05 | 3.9e-05 | 0.000287
|  | 0.042104 | 0.26178 | 0.26137 | 0.000414
|  | 0.23308 | 0.26178 | 0.26134 | 0.000444
|  | 0.12184 | 0.26178 | 0.26136 | 0.000424
|  | 0.10127 | 0.26178 | 0.26136 | 0.000419
|  | 0.22777 | 0.26178 | 0.26134 | 0.000444
|  | 0.030217 | 0.26178 | 0.26138 | 0.000405
|  | 0.25703 | 0.26178 | 0.26134 | 0.000439
|  | 0.13421 | 0.26178 | 0.26136 | 0.000419
|  | 0.1878 | 0.26178 | 0.26134 | 0.000439
|  | 0.038974 | 0.26178 | 0.26138 | 0.000405
|  | 0.3583 | 0.26178 | 0.26153 |  | 0.000256
|  | 0.48134 | 0.26178 | 0.26158 |  | 0.000207
|  | 0.42939 | 0.26178 | 0.26157 |  | 0.000212
|  | 0.45255 | 0.26178 | 0.26155 |  | 0.000231
|  | 0.46844 | 0.26178 | 0.26154 |  | 0.000241
|  | 0.388 | 0.26178 | 0.26154 |  | 0.000246
|  | 0.29585 | 0.26178 | 0.26151 |  | 0.000276
|  | 0.48593 | 0.26178 | 0.26154 |  | 0.000246
|  | 0.33859 | 0.26178 | 0.26151 |  | 0.000271
|  | 0.44984 | 0.26178 | 0.26155 |  | 0.000236 | 3.9e-05 | 6.9e-05 | 0.000237
|  | 0.097908 | 0.3707 | 0.37145 | -0.000752
|  | 0.091811 | 0.3707 | 0.37146 | -0.000757
|  | 0.21479 | 0.3707 | 0.37144 | -0.000742
|  | 0.34269 | 0.3707 | 0.37142 | -0.000718
|  | 0.11346 | 0.3707 | 0.37146 | -0.000762
|  | 0.22191 | 0.3707 | 0.37142 | -0.000722
|  | 0.12831 | 0.3707 | 0.37144 | -0.000742
|  | 0.15405 | 0.3707 | 0.37144 | -0.000742
|  | 0.2628 | 0.3707 | 0.37144 | -0.000737
|  | 0.0042081 | 0.3707 | 0.37145 | -0.000747
|  | 0.43456 | 0.3707 | 0.37162 |  | -0.000925
|  | 0.379 | 0.3707 | 0.3716 |  | -0.0009
|  | 0.46598 | 0.3707 | 0.37165 |  | -0.000955
|  | 0.40376 | 0.3707 | 0.37163 |  | -0.000935
|  | 0.37404 | 0.3707 | 0.37161 |  | -0.00091
|  | 0.49015 | 0.3707 | 0.37165 |  | -0.000955
|  | 0.37613 | 0.3707 | 0.37162 |  | -0.000925
|  | 0.49203 | 0.3707 | 0.37166 |  | -0.000965
|  | 0.42682 | 0.3707 | 0.37166 |  | -0.000965
|  | 0.44573 | 0.3707 | 0.37164 |  | -0.000945 | 4.4e-05 | 6.5e-05 | 0.000247
|  | 0.15497 | 0.33969 | 0.34014 | -0.000447
|  | 0.28559 | 0.33969 | 0.34009 | -0.000398
|  | 0.24784 | 0.33969 | 0.3401 | -0.000413
|  | 0.12678 | 0.33969 | 0.34012 | -0.000432
|  | 0.067653 | 0.33969 | 0.34013 | -0.000442
|  | 0.13198 | 0.33969 | 0.34014 | -0.000452
|  | 0.0021813 | 0.33969 | 0.34017 | -0.000477
|  | 0.010969 | 0.33969 | 0.34016 | -0.000472
|  | 0.0011712 | 0.33969 | 0.34018 | -0.000487
|  | 0.29933 | 0.33969 | 0.34014 | -0.000447
|  | 0.34961 | 0.33969 | 0.34023 |  | -0.000546
|  | 0.42233 | 0.33969 | 0.3403 |  | -0.000615
|  | 0.47671 | 0.33969 | 0.34033 |  | -0.00064
|  | 0.44777 | 0.33969 | 0.34031 |  | -0.000625
|  | 0.48267 | 0.33969 | 0.34033 |  | -0.00064
|  | 0.44352 | 0.33969 | 0.34032 |  | -0.00063
|  | 0.47454 | 0.33969 | 0.34032 |  | -0.00063
|  | 0.47044 | 0.33969 | 0.34032 |  | -0.00063
|  | 0.40627 | 0.33969 | 0.34031 |  | -0.00062
|  | 0.41745 | 0.33969 | 0.34031 |  | -0.000625 | 8.9e-05 | 9.4e-05 | 0.000242
|  | 0.077815 | 0.17838 | 0.17734 | 0.00104
|  | 0.053826 | 0.17838 | 0.17734 | 0.00104
|  | 0.14821 | 0.17838 | 0.17731 | 0.001065
|  | 0.098822 | 0.17838 | 0.17733 | 0.001045
|  | 0.069682 | 0.17838 | 0.17733 | 0.001045
|  | 0.0089384 | 0.17838 | 0.17735 | 0.001031
|  | 0.00019283 | 0.17838 | 0.17734 | 0.001035
|  | 0.0084764 | 0.17838 | 0.17735 | 0.001031
|  | 0.026337 | 0.17838 | 0.17735 | 0.001031
|  | 0.056447 | 0.17838 | 0.17736 | 0.001016
|  | 0.44854 | 0.17838 | 0.17749 |  | 0.000892
|  | 0.45719 | 0.17838 | 0.17751 |  | 0.000872
|  | 0.47779 | 0.17838 | 0.17752 |  | 0.000857
|  | 0.33667 | 0.17838 | 0.1775 |  | 0.000882
|  | 0.49546 | 0.17838 | 0.17754 |  | 0.000843
|  | 0.39062 | 0.17838 | 0.17751 |  | 0.000872
|  | 0.21367 | 0.17838 | 0.17749 |  | 0.000887
|  | 0.34954 | 0.17838 | 0.17752 |  | 0.000862
|  | 0.30271 | 0.17838 | 0.17752 |  | 0.000862
|  | 0.22522 | 0.17838 | 0.1775 |  | 0.000877 | 4.9e-05 | 4.9e-05 | 0.000222
|  | 0.013857 | 0.41968 | 0.42126 | -0.001573
|  | 0.027302 | 0.41968 | 0.42126 | -0.001578
|  | 0.3431 | 0.41968 | 0.42122 | -0.001534
|  | 0.3995 | 0.41968 | 0.42119 | -0.001509
|  | 0.23538 | 0.41968 | 0.42122 | -0.001539
|  | 0.056717 | 0.41968 | 0.42125 | -0.001568
|  | 0.37627 | 0.41968 | 0.4212 | -0.001514
|  | 0.040655 | 0.41968 | 0.42124 | -0.001558
|  | 0.096424 | 0.41968 | 0.42123 | -0.001548
|  | 0.028172 | 0.41968 | 0.42125 | -0.001568
|  | 0.46261 | 0.41968 | 0.4214 |  | -0.001722
|  | 0.43026 | 0.41968 | 0.42138 |  | -0.001697
|  | 0.46223 | 0.41968 | 0.4214 |  | -0.001717
|  | 0.43601 | 0.41968 | 0.4214 |  | -0.001717
|  | 0.4411 | 0.41968 | 0.4214 |  | -0.001717
|  | 0.48092 | 0.41968 | 0.42142 |  | -0.001736
|  | 0.45222 | 0.41968 | 0.42141 |  | -0.001726
|  | 0.46176 | 0.41968 | 0.42139 |  | -0.001712
|  | 0.47715 | 0.41968 | 0.4214 |  | -0.001722
|  | 0.4546 | 0.41968 | 0.4214 |  | -0.001722 | 6.9e-05 | 3.9e-05 | 0.000227
|  | 0.1927 | 0.29108 | 0.29106 | 1.8e-05
|  | 0.15819 | 0.29108 | 0.29106 | 1.3e-05
|  | 0.13784 | 0.29108 | 0.29107 | 3e-06
|  | 0.042953 | 0.29108 | 0.29109 | -1.6e-05
|  | 0.049521 | 0.29108 | 0.29111 | -3.1e-05
|  | 0.19097 | 0.29108 | 0.29109 | -1.1e-05
|  | 0.13819 | 0.29108 | 0.29109 | -1.1e-05
|  | 0.10962 | 0.29108 | 0.29108 | -6e-06
|  | 0.010209 | 0.29108 | 0.29111 | -3.6e-05
|  | 0.19073 | 0.29108 | 0.29109 | -1.1e-05
|  | 0.48856 | 0.29108 | 0.29124 |  | -0.000165
|  | 0.46052 | 0.29108 | 0.29124 |  | -0.000165
|  | 0.38382 | 0.29108 | 0.29122 |  | -0.00014
|  | 0.40436 | 0.29108 | 0.29122 |  | -0.000145
|  | 0.33155 | 0.29108 | 0.29122 |  | -0.00014
|  | 0.4138 | 0.29108 | 0.29122 |  | -0.000145
|  | 0.45812 | 0.29108 | 0.29123 |  | -0.00015
|  | 0.43124 | 0.29108 | 0.29122 |  | -0.000145
|  | 0.38951 | 0.29108 | 0.29122 |  | -0.00014
|  | 0.29424 | 0.29108 | 0.29117 |  | -9.5e-05 | 5.4e-05 | 7e-05 | 0.000183
|  | 0.46883 | 0.49316 | 0.49586 | -0.002696
|  | 0.17832 | 0.49316 | 0.49587 | -0.002706
|  | 0.19953 | 0.49316 | 0.49587 | -0.002711
|  | 0.43677 | 0.49316 | 0.49583 | -0.002671
|  | 0.14786 | 0.49316 | 0.49588 | -0.002716
|  | 0.20848 | 0.49316 | 0.49586 | -0.002701
|  | 0.071603 | 0.49316 | 0.49587 | -0.002711
|  | 0.069841 | 0.49316 | 0.49589 | -0.002731
|  | 0.1719 | 0.49316 | 0.49587 | -0.002711
|  | 0.037748 | 0.49316 | 0.4959 | -0.002741
|  | 0.49339 | 0.49316 | 0.49589 |  | -0.002731
|  | 0.49437 | 0.49316 | 0.49587 |  | -0.002711
|  | 0.49584 | 0.49316 | 0.4959 |  | -0.002741
|  | 0.49829 | 0.49316 | 0.49593 |  | -0.00277
|  | 0.49898 | 0.49316 | 0.49595 |  | -0.002785
|  | 0.49629 | 0.49316 | 0.49594 |  | -0.002775
|  | 0.49722 | 0.49316 | 0.49593 |  | -0.00277
|  | 0.49497 | 0.49316 | 0.49593 |  | -0.002765
|  | 0.4945 | 0.49316 | 0.49592 |  | -0.002755
|  | 0.49322 | 0.49316 | 0.49592 |  | -0.002755 | 7e-05 | 7.4e-05 | 0.000114
|  | 0.10528 | 0.21928 | 0.21848 | 0.0008
|  | 0.12108 | 0.21928 | 0.21848 | 0.0008
|  | 0.040211 | 0.21928 | 0.2185 | 0.000785
|  | 0.095433 | 0.21928 | 0.21849 | 0.00079
|  | 0.039661 | 0.21928 | 0.2185 | 0.00078
|  | 0.13769 | 0.21928 | 0.21848 | 0.0008
|  | 0.14741 | 0.21928 | 0.21847 | 0.00081
|  | 0.015452 | 0.21928 | 0.21851 | 0.000775
|  | 0.048171 | 0.21928 | 0.21849 | 0.00079
|  | 0.20344 | 0.21928 | 0.21846 | 0.000825
|  | 0.43654 | 0.21928 | 0.21868 |  | 0.000597
|  | 0.22255 | 0.21928 | 0.21862 |  | 0.000662
|  | 0.47393 | 0.21928 | 0.21868 |  | 0.000602
|  | 0.38275 | 0.21928 | 0.21867 |  | 0.000607
|  | 0.47446 | 0.21928 | 0.21869 |  | 0.000592
|  | 0.37643 | 0.21928 | 0.21865 |  | 0.000627
|  | 0.40246 | 0.21928 | 0.21867 |  | 0.000612
|  | 0.339 | 0.21928 | 0.21864 |  | 0.000642
|  | 0.32752 | 0.21928 | 0.21865 |  | 0.000627
|  | 0.31836 | 0.21928 | 0.21864 |  | 0.000642 | 5e-05 | 7e-05 | 0.000233
|  | 0.13977 | 0.42717 | 0.42882 | -0.001654
|  | 0.17735 | 0.42717 | 0.42881 | -0.001645
|  | 0.13634 | 0.42717 | 0.42878 | -0.001615
|  | 0.017487 | 0.42717 | 0.4288 | -0.00163
|  | 0.32542 | 0.42717 | 0.42876 | -0.001595
|  | 0.16154 | 0.42717 | 0.4288 | -0.00163
|  | 0.37575 | 0.42717 | 0.42876 | -0.00159
|  | 0.11158 | 0.42717 | 0.42881 | -0.001645
|  | 0.27602 | 0.42717 | 0.42878 | -0.001615
|  | 0.14507 | 0.42717 | 0.42879 | -0.001625
|  | 0.45643 | 0.42717 | 0.42894 |  | -0.001768
|  | 0.47998 | 0.42717 | 0.42897 |  | -0.001803
|  | 0.45723 | 0.42717 | 0.42895 |  | -0.001778
|  | 0.4865 | 0.42717 | 0.42898 |  | -0.001808
|  | 0.4929 | 0.42717 | 0.42899 |  | -0.001823
|  | 0.47776 | 0.42717 | 0.42898 |  | -0.001808
|  | 0.45183 | 0.42717 | 0.42898 |  | -0.001808
|  | 0.48429 | 0.42717 | 0.42898 |  | -0.001808
|  | 0.42728 | 0.42717 | 0.42896 |  | -0.001793
|  | 0.47259 | 0.42717 | 0.42897 |  | -0.001798 | 6.4e-05 | 5.5e-05 | 0.000233
|  | 0.05949 | 0.06189 | 0.061458 | 0.000432
|  | 0.0076522 | 0.06189 | 0.061428 | 0.000462
|  | 0.034017 | 0.06189 | 0.061413 | 0.000476
|  | 0.044519 | 0.06189 | 0.061413 | 0.000476
|  | 0.018857 | 0.06189 | 0.061413 | 0.000476
|  | 0.058971 | 0.06189 | 0.061403 | 0.000486
|  | 0.045376 | 0.06189 | 0.061408 | 0.000481
|  | 0.025085 | 0.06189 | 0.061413 | 0.000476
|  | 0.04871 | 0.06189 | 0.061408 | 0.000481
|  | 0.0083526 | 0.06189 | 0.061428 | 0.000462
|  | 0.30258 | 0.06189 | 0.061527 |  | 0.000363
|  | 0.11404 | 0.06189 | 0.061507 |  | 0.000383
|  | 0.24099 | 0.06189 | 0.061502 |  | 0.000388
|  | 0.16302 | 0.06189 | 0.061497 |  | 0.000392
|  | 0.33712 | 0.06189 | 0.061517 |  | 0.000373
|  | 0.076422 | 0.06189 | 0.061492 |  | 0.000397
|  | 0.26539 | 0.06189 | 0.061517 |  | 0.000373
|  | 0.46472 | 0.06189 | 0.061561 |  | 0.000328
|  | 0.16928 | 0.06189 | 0.061512 |  | 0.000378
|  | 0.23006 | 0.06189 | 0.061537 |  | 0.000353 | 5.4e-05 | 6.9e-05 | 0.000158
|  | 0.013122 | 0.029082 | 0.028882 | 0.0002
|  | 0.027968 | 0.029082 | 0.028853 | 0.00023
|  | 0.015962 | 0.029082 | 0.028882 | 0.0002
|  | 0.025275 | 0.029082 | 0.028858 | 0.000225
|  | 0.010201 | 0.029082 | 0.028863 | 0.00022
|  | 0.015014 | 0.029082 | 0.028872 | 0.00021
|  | 0.010924 | 0.029082 | 0.028867 | 0.000215
|  | 0.0048659 | 0.029082 | 0.028867 | 0.000215
|  | 0.010771 | 0.029082 | 0.028867 | 0.000215
|  | 0.028051 | 0.029082 | 0.028848 | 0.000235
|  | 0.38675 | 0.029082 | 0.028986 |  | 9.6e-05
|  | 0.066474 | 0.029082 | 0.028942 |  | 0.000141
|  | 0.35539 | 0.029082 | 0.029021 |  | 6.1e-05
|  | 0.062191 | 0.029082 | 0.028971 |  | 0.000111
|  | 0.25126 | 0.029082 | 0.028991 |  | 9.1e-05
|  | 0.078026 | 0.029082 | 0.028961 |  | 0.000121
|  | 0.21048 | 0.029082 | 0.028976 |  | 0.000106
|  | 0.47451 | 0.029082 | 0.029011 |  | 7.1e-05
|  | 0.14111 | 0.029082 | 0.028952 |  | 0.000131
|  | 0.44217 | 0.029082 | 0.029006 |  | 7.6e-05 | 3.5e-05 | 8e-05 | 0.000174
|  | 0.047518 | 0.050394 | 0.050013 | 0.000382
|  | 0.0032963 | 0.050394 | 0.050017 | 0.000377
|  | 0.0095157 | 0.050394 | 0.050017 | 0.000377
|  | 0.0016814 | 0.050394 | 0.050022 | 0.000372
|  | 0.039957 | 0.050394 | 0.050003 | 0.000392
|  | 0.041442 | 0.050394 | 0.050008 | 0.000387
|  | 0.012465 | 0.050394 | 0.050017 | 0.000377
|  | 0.0060348 | 0.050394 | 0.050022 | 0.000372
|  | 0.050286 | 0.050394 | 0.050032 | 0.000362
|  | 0.0032839 | 0.050394 | 0.050013 | 0.000382
|  | 0.13847 | 0.050394 | 0.050092 |  | 0.000303
|  | 0.27208 | 0.050394 | 0.050126 |  | 0.000268
|  | 0.26212 | 0.050394 | 0.050131 |  | 0.000263
|  | 0.10296 | 0.050394 | 0.050106 |  | 0.000288
|  | 0.44507 | 0.050394 | 0.050176 |  | 0.000219
|  | 0.13395 | 0.050394 | 0.050121 |  | 0.000273
|  | 0.24237 | 0.050394 | 0.050141 |  | 0.000253
|  | 0.22816 | 0.050394 | 0.050136 |  | 0.000258
|  | 0.43356 | 0.050394 | 0.050176 |  | 0.000219
|  | 0.087783 | 0.050394 | 0.050111 |  | 0.000283 | 3e-05 | 8.4e-05 | 0.000173
|  | 0.25939 | 0.26169 | 0.26132 | 0.00037
|  | 0.17265 | 0.26169 | 0.2613 | 0.000395
|  | 0.032905 | 0.26169 | 0.26132 | 0.00037
|  | 0.065527 | 0.26169 | 0.26131 | 0.00038
|  | 0.1298 | 0.26169 | 0.2613 | 0.0004
|  | 0.088451 | 0.26169 | 0.26131 | 0.00038
|  | 0.1997 | 0.26169 | 0.26129 | 0.00041
|  | 0.14967 | 0.26169 | 0.26129 | 0.000405
|  | 0.021059 | 0.26169 | 0.26132 | 0.00037
|  | 0.049026 | 0.26169 | 0.26132 | 0.00037
|  | 0.41819 | 0.26169 | 0.26148 |  | 0.000212
|  | 0.45619 | 0.26169 | 0.2615 |  | 0.000192
|  | 0.45772 | 0.26169 | 0.2615 |  | 0.000197
|  | 0.44911 | 0.26169 | 0.2615 |  | 0.000197
|  | 0.41254 | 0.26169 | 0.2615 |  | 0.000192
|  | 0.4562 | 0.26169 | 0.26149 |  | 0.000207
|  | 0.32975 | 0.26169 | 0.26147 |  | 0.000222
|  | 0.32317 | 0.26169 | 0.26148 |  | 0.000217
|  | 0.47299 | 0.26169 | 0.26151 |  | 0.000187
|  | 0.33333 | 0.26169 | 0.26147 |  | 0.000222 | 4e-05 | 3.5e-05 | 0.000223
|  | 0.13577 | 0.17316 | 0.17219 | 0.000971
|  | 0.075081 | 0.17316 | 0.17219 | 0.000966
|  | 0.09248 | 0.17316 | 0.17219 | 0.000966
|  | 0.047288 | 0.17316 | 0.1722 | 0.000961
|  | 0.064443 | 0.17316 | 0.17221 | 0.000951
|  | 0.14098 | 0.17316 | 0.17219 | 0.000966
|  | 0.036034 | 0.17316 | 0.1722 | 0.000961
|  | 0.0093562 | 0.17316 | 0.17223 | 0.000931
|  | 0.15072 | 0.17316 | 0.17219 | 0.000966
|  | 0.0080018 | 0.17316 | 0.17224 | 0.000916
|  | 0.36321 | 0.17316 | 0.17233 |  | 0.000822
|  | 0.49185 | 0.17316 | 0.17235 |  | 0.000803
|  | 0.24947 | 0.17316 | 0.1723 |  | 0.000852
|  | 0.44389 | 0.17316 | 0.17234 |  | 0.000817
|  | 0.45788 | 0.17316 | 0.17234 |  | 0.000812
|  | 0.31964 | 0.17316 | 0.17232 |  | 0.000837
|  | 0.18561 | 0.17316 | 0.17229 |  | 0.000872
|  | 0.49765 | 0.17316 | 0.17234 |  | 0.000817
|  | 0.46488 | 0.17316 | 0.17234 |  | 0.000817
|  | 0.20235 | 0.17316 | 0.17229 |  | 0.000867 | 5.5e-05 | 6.9e-05 | 0.000168
|  | 0.025984 | 0.12435 | 0.12354 | 0.00081
|  | 0.11818 | 0.12435 | 0.12352 | 0.00083
|  | 0.0058173 | 0.12435 | 0.12354 | 0.000805
|  | 0.028971 | 0.12435 | 0.12354 | 0.00081
|  | 0.11639 | 0.12435 | 0.12352 | 0.00083
|  | 0.12179 | 0.12435 | 0.12351 | 0.000835
|  | 0.072019 | 0.12435 | 0.12354 | 0.00081
|  | 0.003439 | 0.12435 | 0.12355 | 0.0008
|  | 0.077902 | 0.12435 | 0.12353 | 0.000815
|  | 0.11623 | 0.12435 | 0.12352 | 0.00083
|  | 0.45626 | 0.12435 | 0.12367 |  | 0.000677
|  | 0.44514 | 0.12435 | 0.12368 |  | 0.000672
|  | 0.19161 | 0.12435 | 0.12363 |  | 0.000721
|  | 0.2868 | 0.12435 | 0.12365 |  | 0.000696
|  | 0.18958 | 0.12435 | 0.12363 |  | 0.000721
|  | 0.45618 | 0.12435 | 0.12368 |  | 0.000667
|  | 0.36548 | 0.12435 | 0.12366 |  | 0.000687
|  | 0.36507 | 0.12435 | 0.12367 |  | 0.000682
|  | 0.1273 | 0.12435 | 0.12362 |  | 0.000731
|  | 0.21942 | 0.12435 | 0.12364 |  | 0.000711 | 3.5e-05 | 6.4e-05 | 0.000168
|  | 0.034819 | 0.082878 | 0.082286 | 0.000592
|  | 0.07189 | 0.082878 | 0.082267 | 0.000612
|  | 0.027507 | 0.082878 | 0.082276 | 0.000602
|  | 0.01715 | 0.082878 | 0.082286 | 0.000592
|  | 0.059162 | 0.082878 | 0.082267 | 0.000612
|  | 0.081599 | 0.082878 | 0.082257 | 0.000622
|  | 0.019522 | 0.082878 | 0.082291 | 0.000587
|  | 0.08127 | 0.082878 | 0.082262 | 0.000617
|  | 0.015664 | 0.082878 | 0.082291 | 0.000587
|  | 0.034864 | 0.082878 | 0.082281 | 0.000597
|  | 0.33003 | 0.082878 | 0.08239 |  | 0.000488
|  | 0.15121 | 0.082878 | 0.08237 |  | 0.000508
|  | 0.13581 | 0.082878 | 0.08236 |  | 0.000518
|  | 0.24734 | 0.082878 | 0.082385 |  | 0.000493
|  | 0.31631 | 0.082878 | 0.0824 |  | 0.000478
|  | 0.43687 | 0.082878 | 0.08242 |  | 0.000459
|  | 0.31804 | 0.082878 | 0.082395 |  | 0.000483
|  | 0.44132 | 0.082878 | 0.082415 |  | 0.000464
|  | 0.11942 | 0.082878 | 0.082356 |  | 0.000523
|  | 0.39382 | 0.082878 | 0.082385 |  | 0.000493 | 3.5e-05 | 6.4e-05 | 0.000163
|  | 0.1135 | 0.34064 | 0.34117 | -0.000526
|  | 0.14878 | 0.34064 | 0.34115 | -0.000506
|  | 0.21655 | 0.34064 | 0.34114 | -0.000496
|  | 0.15237 | 0.34064 | 0.34115 | -0.000511
|  | 0.33208 | 0.34064 | 0.34113 | -0.000486
|  | 0.3211 | 0.34064 | 0.34112 | -0.000481
|  | 0.025685 | 0.34064 | 0.34118 | -0.000536
|  | 0.17249 | 0.34064 | 0.34115 | -0.000506
|  | 0.31104 | 0.34064 | 0.34112 | -0.000477
|  | 0.010737 | 0.34064 | 0.34116 | -0.000516
|  | 0.39611 | 0.34064 | 0.3413 |  | -0.000655
|  | 0.39172 | 0.34064 | 0.3413 |  | -0.000655
|  | 0.47202 | 0.34064 | 0.34133 |  | -0.000684
|  | 0.41812 | 0.34064 | 0.34131 |  | -0.000664
|  | 0.44706 | 0.34064 | 0.34129 |  | -0.000645
|  | 0.42983 | 0.34064 | 0.34128 |  | -0.000635
|  | 0.46198 | 0.34064 | 0.34128 |  | -0.000635
|  | 0.49387 | 0.34064 | 0.34129 |  | -0.000645
|  | 0.44146 | 0.34064 | 0.34127 |  | -0.000625
|  | 0.45897 | 0.34064 | 0.34127 |  | -0.00063 | 5.9e-05 | 5.9e-05 | 0.000207
|  | 0.086552 | 0.11539 | 0.11451 | 0.000885
|  | 0.10702 | 0.11539 | 0.11449 | 0.0009
|  | 0.014641 | 0.11539 | 0.11453 | 0.000865
|  | 0.060155 | 0.11539 | 0.11451 | 0.00088
|  | 0.092042 | 0.11539 | 0.1145 | 0.00089
|  | 0.031984 | 0.11539 | 0.11452 | 0.00087
|  | 0.098142 | 0.11539 | 0.1145 | 0.000895
|  | 0.032573 | 0.11539 | 0.11451 | 0.00088
|  | 0.11182 | 0.11539 | 0.11449 | 0.0009
|  | 0.074983 | 0.11539 | 0.1145 | 0.000895
|  | 0.23912 | 0.11539 | 0.11457 |  | 0.000821
|  | 0.25054 | 0.11539 | 0.11459 |  | 0.000801
|  | 0.33222 | 0.11539 | 0.11462 |  | 0.000771
|  | 0.38838 | 0.11539 | 0.11463 |  | 0.000756
|  | 0.44609 | 0.11539 | 0.11464 |  | 0.000746
|  | 0.43575 | 0.11539 | 0.11464 |  | 0.000751
|  | 0.14664 | 0.11539 | 0.11458 |  | 0.000806
|  | 0.31571 | 0.11539 | 0.1146 |  | 0.000791
|  | 0.34079 | 0.11539 | 0.11462 |  | 0.000766
|  | 0.27923 | 0.11539 | 0.1146 |  | 0.000791 | 3.5e-05 | 7.5e-05 | 0.000154
|  | 0.059158 | 0.11847 | 0.11753 | 0.000948
|  | 0.066811 | 0.11847 | 0.11752 | 0.000953
|  | 0.0002853 | 0.11847 | 0.11753 | 0.000948
|  | 0.026974 | 0.11847 | 0.11752 | 0.000958
|  | 0.073126 | 0.11847 | 0.11751 | 0.000963
|  | 0.022507 | 0.11847 | 0.11752 | 0.000953
|  | 0.051543 | 0.11847 | 0.11751 | 0.000963
|  | 0.029306 | 0.11847 | 0.11751 | 0.000963
|  | 0.10133 | 0.11847 | 0.11749 | 0.000983
|  | 0.098853 | 0.11847 | 0.1175 | 0.000978
|  | 0.37635 | 0.11847 | 0.11765 |  | 0.000824
|  | 0.21485 | 0.11847 | 0.11763 |  | 0.000849
|  | 0.46423 | 0.11847 | 0.11768 |  | 0.000795
|  | 0.39759 | 0.11847 | 0.11767 |  | 0.0008
|  | 0.15058 | 0.11847 | 0.11764 |  | 0.000839
|  | 0.49172 | 0.11847 | 0.11768 |  | 0.000795
|  | 0.16723 | 0.11847 | 0.11762 |  | 0.000854
|  | 0.1646 | 0.11847 | 0.11762 |  | 0.000854
|  | 0.12013 | 0.11847 | 0.11761 |  | 0.000869
|  | 0.19606 | 0.11847 | 0.11762 |  | 0.000859 | 3.5e-05 | 7.4e-05 | 0.000188
|  | 0.23761 | 0.37292 | 0.37368 | -0.000765
|  | 0.22168 | 0.37292 | 0.37366 | -0.000745
|  | 0.099276 | 0.37292 | 0.37368 | -0.00076
|  | 0.11469 | 0.37292 | 0.37368 | -0.00076
|  | 0.35476 | 0.37292 | 0.37364 | -0.000725
|  | 0.33718 | 0.37292 | 0.37364 | -0.000725
|  | 0.3097 | 0.37292 | 0.37366 | -0.00074
|  | 0.14339 | 0.37292 | 0.37368 | -0.00076
|  | 0.24654 | 0.37292 | 0.37366 | -0.00074
|  | 0.075632 | 0.37292 | 0.37368 | -0.00077
|  | 0.48737 | 0.37292 | 0.37386 |  | -0.000943
|  | 0.43974 | 0.37292 | 0.37385 |  | -0.000933
|  | 0.42776 | 0.37292 | 0.37384 |  | -0.000928
|  | 0.44377 | 0.37292 | 0.37387 |  | -0.000953
|  | 0.38404 | 0.37292 | 0.37384 |  | -0.000928
|  | 0.43155 | 0.37292 | 0.37385 |  | -0.000938
|  | 0.42196 | 0.37292 | 0.37384 |  | -0.000928
|  | 0.457 | 0.37292 | 0.37386 |  | -0.000943
|  | 0.3887 | 0.37292 | 0.37382 |  | -0.000908
|  | 0.44341 | 0.37292 | 0.37385 |  | -0.000933 | 4.5e-05 | 4.5e-05 | 0.000228
|  | 0.3402 | 0.37291 | 0.37362 | -0.000712
|  | 0.23543 | 0.37291 | 0.37364 | -0.000732
|  | 0.18883 | 0.37291 | 0.37365 | -0.000741
|  | 0.26935 | 0.37291 | 0.37364 | -0.000727
|  | 0.27559 | 0.37291 | 0.37364 | -0.000727
|  | 0.049535 | 0.37291 | 0.37368 | -0.000771
|  | 0.11441 | 0.37291 | 0.37366 | -0.000746
|  | 0.2447 | 0.37291 | 0.37364 | -0.000727
|  | 0.067754 | 0.37291 | 0.37368 | -0.000766
|  | 0.11995 | 0.37291 | 0.37367 | -0.000761
|  | 0.4288 | 0.37291 | 0.37381 |  | -0.000905
|  | 0.42488 | 0.37291 | 0.37383 |  | -0.000919
|  | 0.46424 | 0.37291 | 0.37384 |  | -0.000929
|  | 0.44603 | 0.37291 | 0.37383 |  | -0.000924
|  | 0.41551 | 0.37291 | 0.37383 |  | -0.000919
|  | 0.37329 | 0.37291 | 0.37382 |  | -0.000914
|  | 0.41673 | 0.37291 | 0.37383 |  | -0.000919
|  | 0.46461 | 0.37291 | 0.37384 |  | -0.000929
|  | 0.38214 | 0.37291 | 0.37382 |  | -0.000909
|  | 0.43807 | 0.37291 | 0.37383 |  | -0.000924 | 5.9e-05 | 2.4e-05 | 0.000217
|  | 0.024213 | 0.4499 | 0.45188 | -0.001987
|  | 0.15021 | 0.4499 | 0.45187 | -0.001977
|  | 0.09214 | 0.4499 | 0.45188 | -0.001982
|  | 0.29072 | 0.4499 | 0.45185 | -0.001952
|  | 0.26863 | 0.4499 | 0.45185 | -0.001957
|  | 0.27292 | 0.4499 | 0.45185 | -0.001957
|  | 0.41787 | 0.4499 | 0.45183 | -0.001932
|  | 0.043847 | 0.4499 | 0.45188 | -0.001987
|  | 0.28048 | 0.4499 | 0.45186 | -0.001962
|  | 0.2867 | 0.4499 | 0.45185 | -0.001952
|  | 0.48788 | 0.4499 | 0.45204 |  | -0.002145
|  | 0.45471 | 0.4499 | 0.45202 |  | -0.002125
|  | 0.47082 | 0.4499 | 0.45204 |  | -0.002145
|  | 0.45661 | 0.4499 | 0.45203 |  | -0.00213
|  | 0.49399 | 0.4499 | 0.45206 |  | -0.002165
|  | 0.45702 | 0.4499 | 0.45206 |  | -0.002165
|  | 0.46455 | 0.4499 | 0.45205 |  | -0.002155
|  | 0.48599 | 0.4499 | 0.45206 |  | -0.00216
|  | 0.48685 | 0.4499 | 0.45206 |  | -0.00216
|  | 0.49852 | 0.4499 | 0.45207 |  | -0.002174 | 5.5e-05 | 4.9e-05 | 0.000242
|  | 0.058937 | 0.42763 | 0.4292 | -0.00157
|  | 0.17885 | 0.42763 | 0.42919 | -0.00156
|  | 0.16256 | 0.42763 | 0.42919 | -0.00156
|  | 0.2234 | 0.42763 | 0.42918 | -0.001555
|  | 0.29895 | 0.42763 | 0.42919 | -0.00156
|  | 0.12665 | 0.42763 | 0.42921 | -0.00159
|  | 0.133 | 0.42763 | 0.42922 | -0.001595
|  | 0.12218 | 0.42763 | 0.4292 | -0.001575
|  | 0.42397 | 0.42763 | 0.42917 | -0.00154
|  | 0.39439 | 0.42763 | 0.42916 | -0.001535
|  | 0.44016 | 0.42763 | 0.42932 |  | -0.001694
|  | 0.48029 | 0.42763 | 0.42937 |  | -0.001748
|  | 0.48767 | 0.42763 | 0.42939 |  | -0.001763
|  | 0.43955 | 0.42763 | 0.42936 |  | -0.001738
|  | 0.45835 | 0.42763 | 0.42937 |  | -0.001743
|  | 0.44844 | 0.42763 | 0.42937 |  | -0.001743
|  | 0.46085 | 0.42763 | 0.42938 |  | -0.001753
|  | 0.47104 | 0.42763 | 0.42938 |  | -0.001758
|  | 0.45648 | 0.42763 | 0.42939 |  | -0.001763
|  | 0.4838 | 0.42763 | 0.42939 |  | -0.001768 | 6e-05 | 7.4e-05 | 0.000233